## Version
版本 | 更改内容 | 作者 | 时间
V0.1 | 初版释放 | 王丽亚 | 2023-08-12
V0.2 | 1：根据issueList QUE-023和QUE-034回复DLK新增接口： VeINP_CAN_CdcRearLeftChildSafetyLockReq_sig 左后儿童锁开关请求 VeINP_CAN_CdcRearRightChildSafetyLockReq_sig 右后儿童锁开关请求 VbOUT_DLK_BDCCentrlockLghtReq_flg 中控锁指示灯请求 2：根据issueList QUE-015回复WW新增接口：VeINP_CAN_CdcWiprSrvSig_sig 雨刮维修信号 | 王丽亚 | 2023-08-18
V0.3 | 1:增加接口#INP#、#OUP#标识供CDD整理接口使用 2:ALM、DLK、PDU、SP模型接口VbINP_HWA_TrkAjar_flg/VbOUT_TRK_TrkAjar_flg更新为VeINP_CAN_PtsTrDoorSts_sig 3:PDU新增接口VeOUT_PDU_PowerReqFb_sig；LIT模型接口VeINP_CAN_PowerReqFb_sig更新为VeOUT_PDU_PowerReqFb_sig | 王丽亚 | 2023-08-23
V0.4 | REL新增四个电动微开电机状态：VeOUT_REL_FLDoorMotorSts_sig、VeOUT_REL_FRDoorMotorSts_sig、VeOUT_REL_RLDoorMotorSts_sig、VeOUT_REL_RRDoorMotorSts_sig | 王丽亚 | 2023-08-23
V0.5 | 1：DLK模块：VbINP_CAN_BcuThermRunawaySts_flg更改为uint8类型VeINP_CAN_BcuThermRunawaySts_sig 2：LIT模块 VbINP_LIN_RLSErrorstatuslightsensor_flg更改为uint8类型VeINP_LIN_RLSErrorstatuslightsensor_sig VbINP_LIN_RLSLightswitchrequest_flg更改为uint8类型VeINP_LIN_RLSLightswitchrequest_sig VbINP_LIN_RLSStatuslowbeam_flg更改为uint8类型VeINP_LIN_RLSStatuslowbeam_sig VbINP_LIN_RLSRLSerror_flg更改为uint8类型VeINP_LIN_RLSRLSerror_sig 3：SP模块：VbINP_CAN_SrsCrashOutpSts_flg更改为uint8类型VeINP_CAN_SrsCrashOutpSts_sig 4：WW模块：VbINP_LIN_RLSRLSerror_flg更改为uint8类型VeINP_LIN_RLSRLSerror_sig 5：更新ALM接口VeOUT_ALM_BcmKeyAlrmSts_sig-->VeOUT_ALM_BCMKeyAlarmStatus_sig | 王丽亚 | 2023-08-23
V0.6 | REL新增接口：VeOUT_DHM_BDCDrvrDoorHndSts_sig、VeOUT_DHM_BDCPassDoorHndSts_sig、VeOUT_DHM_BDCLeReDoorHndSts_sig、VeOUT_DHM_BDCRiReDoorHndSts_sig、VbOUT_SP_CrashOutpSts_flg ALM、LIT、DRL更改接口：VeOUT_PDU_BcmPowerStatusFeedback_sig-->VeOUT_PDU_PowerStatusFeedback_sig DHM更改接口：VeOUT_DLK_BcmDrvrDoorLckSts_sig-->VeOUT_DLK_BdcDrvrDoorLockSts_sig LIT更改接口：VeOUT_ALM_BcmKeyAlrmSts_sig-->VeOUT_ALM_BCMKeyAlarmStatus_sig FOG更改接口：VeOUT_LIT_BcmPosnLmpSts_sig-->VeOUT_LIT_BCMPositionLampStatus_sig DLK删除接口：VeOUT_DLK_TurnReq_sig;新增接口：VeOUT_REL_DLKReqUnlock_sig SP、TUR更改接口：由于方向盘转角信号需要处理精度，由SP模块处理完后在给TUR模块：更新信号接口：VuINP_CAN_EpsSasSteerAg_deg、VsOUT_SP_EpsSasSteerAg_deg | 王丽亚 | 2023-08-24
V0.7 | 1：REL更新接口VbOUT_REL_FLDoorMotorA_flg对应的数据类型和值 2：SP模块接口VuINP_CAN_EpsSasSteerAg_deg(uint16)更改为VsINP_CAN_EpsSasSteerAg_deg(int16) 3:PDU模块更新错误命名接口：VeINP_CAN_RFBT_NFCEnterAuthState_sig-->VeINP_CAN_RFBTNFCEnterAuthState_sig | 王丽亚 | 2023-08-25
V0.8 | 1:由于CAN信号长度，REL、DLK更新接口数据类型Boolean-->uint8, 对应接口命名更新：VbOUT_REL_BcmPassDoorSwtSts_flg更改为VeOUT_REL_BcmDrvrDoorSwtSts_sig VbOUT_REL_BcmPassDoorSwtSts_flg更改为VeOUT_REL_BcmPassDoorSwtSts_sig VbOUT_REL_BcmLeReDoorSwtSts_flg更改为VeOUT_REL_BcmLeReDoorSwtSts_sig VbOUT_REL_BcmRiReDoorSwtSts_flg更改为VeOUT_REL_BcmRiReDoorSwtSts_sig VbOUT_DLK_BDCCentrlockLghtReq_flg更改为VeOUT_DLK_BDCCentrlockLghtReq_sig 2：更新VeOUT_TUR_BDCHarzardSwSts_sig的数据类型Boolean-->uint8 3：右转向灯输出接口命名错误更改VbOUT_TUR_RTurn_flg | 王丽亚 | 2023-08-28

## DataType
No. | DataType | Short_Form | Example
1 | boolean | b | VbOUT
2 | uint8 | e | VeINP
3 | int8 | i | ViOUT
4 | uint16 | u | VuINP
5 | int16 | s | VsOUT
6 | uint32 | n | VnINP
7 | int32 | c | VcOUT
8 | Float | f | VfINP
9 | enum | m | VmOUT
10 | struct | t | VtINP
11
12

## 各组件状态
| 模型组件名 | 模型组件名称 | 组件简写
LIT | LIT | 外灯 | LIT
FOG | FOG Light | 前后雾灯 | FOG
DRL | Daytime running lamp | 日间行车灯 | DRL
HLA | High Lamp Adjust | 灯光高度调节 | HLA
REVL | REVL-Reverve Lamp | 倒车灯 | REVL
BRKL | BRKL-Brake Lamp | 制动灯 | BRKL
ITRL | Interactive Lamp | 交互灯 | ITRL
INL | InnerLight | 内灯 | INL
BSV | Battery Saver | 电池节能 | BSV
TUR | TurnLghtCtrl | 转向灯控制组件 | TURL
ALM | AntiTheftCtrl | 防盗控制组件 | ALM
DLK | DoorLockCtrl | 门锁控制 | DLK
DHM |  | 隐藏门把手
TRK | Trunk | 后背门 | TRK
VCU
PEPS | Passive Entry Passive Start | 无钥匙进入启动 | PEPS
PDU | PowerDistributionUnit | 电源管理 | PDU
HORN | HORN | Horn 喇叭 | HORN
CPC |  | 充电口盖 | CPC
WW | Wiper Washer 雨刮洗涤 | 雨刮控制组件 | WW
MIR | Mirror 后视镜 | 后视镜 | MIR
RDEF | RearDefrostCtrl | 后除霜 | RDEF
PWN | Power Window | 车窗输入控制组件 | WIN
TPMS | Tire Pressure Monitoring System | 胎压检测
HEAT | HEAT 加热模块 | 方向盘加热 | HEAT
APA | Atmosphere Light Ctrl | 氛围灯 | ALC
GW | GW | 网关 | GW
WARN |  | 警告 | WARN
CDC |  | 大屏信号 | CDC
SP | Odometer | 统一处理多模块共用的数据接口 | SP
BLE | Bluetooth | 蓝牙 | BLE

## ALM
No. | INPUT 输入信号 | 输入模块 | 数据类型 | 输入说明 | 输入详细说明 | Input Remark | 对应信号应用场景 | OUTPUT 输出信号 | 输出模块 | ENUM/ STRUCT | 输出说明 | 输出详细说明 | Output Remark | 对应信号应用场景
1 | VeOUT_PDU_BcmPowerStatusFeedback_sig | PDU | uint8 | 电源状态反馈 | 0x0:Off 0x1:FBLpower 0x2:ON 0x3:Start |  |  | VeOUT_ALM_BCMKeyAlarmStatus_sig | ALM | uint8 | 警戒状态信息 | 0x0:Disarmed 0x1:Prearmed 0x2:Armed 0x3:Activated | BCM_KeyAlarmStatus #OUP# | 288
2 | VbOUT_SP_6DoorAjar_flg | SP | boolean | 6门打开 | 0x0：Closed 0x1：Ajar |  |  | VmOUT_ALM_AlarmState_enum | ALM | ALARM_STATES_E | Alarm 状态 | ALARM_NONE(0), ALARM_POWERON(1), ALARM_DISARM1(2), ALARM_DISARM2(3), ALARM_PREARM1(4), ALARM_PREARM2(5), ALARM_ARMING1(6), ALARM_ARMING2(7), ALARM_ALARMING(8), ALARM_ARMFAIL(9), ALARM_PENDING(10)
3 | VbINP_HWA_FLDoorAjar_flg | HWA | boolean | 左前门状态-唤醒源 | Door_Ajar_FL 0x0: CLOSED 0x1: OPENED | #INP# | I/O | VmOUT_ALM_AlarmStateToEE_enum | ALM | ALARM_STATES_E | Alarm 状态(存EE） |  | #OUP# | 存储E2
4 | VbINP_HWA_FRDoorAjar_flg | HWA | boolean | 右前门状态-唤醒源 | Door_Ajar_FR 0x0: CLOSED 0x1: OPENED | #INP# | I/O | VmOUT_ALM_TurnReq_enum | ALM | ALM_REQ_E | Alarm转向灯请求 | REQ_NONE(0), LOCK(1), UNLOCK(2), ARMFAIL(3) RELOCK(4), ALARMING_OFF(5), ALARMING_ON(6), ALARMING_UNLOCK(7), RKESEEKCAR1(8), TBOXSEEKCAR1(9), BTSEEKCAR1(10), SEEKCAR_OFF(11), TRUNK_UNLOCK(12), TRUNK_LOCKFAIL(13), TRUNK_LOCK(14), PKE_RELOCK(15), RKE_RELOCK(16), FOLD(17), UNFOLD(18), DLK_OHP(19), KEYINTRK(20), KEYINCAR(21), VOICEALARM(22), FISFIREPERMIT(23), DISARM_UNLOCK(24)
5 | VbINP_HWA_RLDoorAjar_flg | HWA | boolean | 左后门状态-唤醒源 | Door_Ajar_RL 0x0: CLOSED 0x1: OPENED | #INP# | I/O | VmOUT_ALM_HornReq_enum | ALM | ALM_REQ_E | Alarm喇叭请求
6 | VbINP_HWA_RRDoorAjar_flg | HWA | boolean | 右后门状态-唤醒源 | Door_Ajar_RR 0x0: CLOSED 0x1: OPENED | #INP# | I/O | VbOUT_ALM_SleepPermit_flg | ALM | boolean | ALM睡眠输出 |  | #OUP# | I/O
7 | VbOUT_TRK_TrkAjar_flg | TRK | boolean | TRK 处理后背门开信号 | 0x0:Closed 0x1:Open |  |  | VmOUT_ALM_DLKReq_enum | ALM | ALM_REQ_E | Alarm门锁请求
8 | VbINP_HWA_HoodAjar_flg | HWA | boolean | 引擎盖状态开关-唤醒源 | 0x0:Closed 0x1:Open | #INP# | I/O | VmOUT_ALM_EventList_enum | ALM | ALM_EVENTLIST_E | 未来排查问题用的： 实验中。 | No_Event(0), Memory_Initialize(1), LockEvent(2), UnlockEvent(3), RelockEvent(4), LockFail(5), Any6DoorAjar(6), PowerModeFail(7), KeyInCar(8), KeyInTrunk(9), TrunkUnlock(10), TrunkLock(11), TrunkLockFail(12), SeekCarActive(13), SeekCarOff(14), PEPS_DisarmEvent(15), PDU_DisarmEvent(16), InvalidStartPower(17), InvalidKeyPairing(18), TrunkOpen(19), TrunkClose(20), IMMO_Valid(21), KeyMathing_Valid(22), ValidStartPower(23), | #OUP#
9 | VmOUT_DLK_LockDrt_enum | DLK | DLK_LOCKTYPE_E | DLK原始锁源，不一定成功 | Refer to DLK_LOCKTYPE_E
10 | VbINP_EPRM_E2Ready_flg | EPRM | boolean | E2 ready 讯号 | 0x0: 无效 0x1: 有效 | #INP#
11 | VmINP_EPRM_AlarmStateE2_enum | EPRM | ALARM_STATES_E | 上电读取到E2上的防盗状态 |  | #INP# | 喂入VmOUT_ALM_AlarmStateToEE_enum对应值
12 | VeOUT_DLK_BCMPassengerDoorLockStatus_sig | DLK | uint8 | 乘员侧门锁状态信号 | 0x0:Lock 0x1:Unlock 0x2:Notused 0x3:Error
13 | VeOUT_DLK_BdcDrvrDoorLockSts_sig | DLK | uint8 | 驾驶侧门锁状态信号 | 0x0:Lock 0x1:Unlock 0x2:Notused 0x3:Error
14 | VbINP_HWA_RFSeekcar_flg | HWA | boolean | 遥控钥匙寻车信号 | 0x0: 无效 0x1: 有效 | #INP# | I/O
15 | VbOUT_SP_CrashOutpSts_flg | SP | boolean | 碰撞 | 0x0:NoCrash 0x1:crash
16 | VmOUT_DLK_LockSrc_enum | DLK | DLK_LOCKTYPE_E | DLK锁源执行成功 （当前动作） | Refer to DLK_LOCKTYPE_E
17 | VeINP_CAN_PtsTrDoorSts_sig | CAN | uint8 | 电动行李箱门状态 | 0x0=全关状态 0x1=全开状态 0x2=开启运动状态 0x3=关闭运动状态 0x4=悬停状态 | PtsTrDoorSts #INP# | 0x3B1

## BRKL
No. | INPUT 输入信号 | 输入模块 | 数据类型 | 输入说明 | 输入详细说明 | Input Remark | 对应信号应用场景 | OUTPUT 输出信号 | 输出模块 | ENUM/ STRUCT | 输出说明 | 输出详细说明 | Output Remark | 对应信号应用场景
1 | VeINP_CAN_EspBrkLiOnReq_sig | CAN | uint8 | 制动灯点亮请求 | 0x0=Not request 0x1=brake light ON 0x2=Not used 0x3=signal Not available | EspBrkLiOnReq #INP# | 0x1C2 | VbOUT_BRKL_BrakeLight_flg | BRKL | boolean | 制动灯输出 | 0x0：熄灭 0x1：点亮 | #OUP# | I/O
2 | VeINP_CAN_VcuBrkLiOnReq_sig | CAN | uint8 | 制动灯点亮请求 | 0x0=Not request 0x1=brake light ON 0x2=Not used 0x3=signal Not available | VcuBrkLiOnReq #INP# | 0x2A1 | VbOUT_BRKL_BrakeLightHigh_flg | BRKL | boolean | 高位制动灯输出（高:打开; 低:关闭） | 0x0：熄灭 0x1：点亮 | #OUP# | I/O
3 | VeINP_CAN_EspBrkPedlSts_sig | CAN | uint8 | 制动踏板状态 | 0x0=NotPressed 0x1=Pressed 0x2=Reserved 0x3=Error | EspBrkPedlSts #INP# | 0x1C2 | VeOUT_BRKL_BDCBrakeLightWorkStatus_sig | BRKL | uint8 | 制动灯工作状态 | 0x0=Off 0x1=ON 0x2=Reserved 0x3=Reserved | BDC_BrakeLightWorkStatus #OUP# | 0x289
4
5
6
7

## LIT
No. | INPUT 输入信号 | 输入模块 | 数据类型 | 输入说明 | 输入详细说明 | Input Remark | 对应信号应用场景 | OUTPUT 输出信号 | 输出模块 | ENUM/ STRUCT | 输出说明 | 输出详细说明 | Output Remark | 对应信号应用场景
1 | VeOUT_PDU_BcmPowerStatusFeedback_sig | PDU | uint8 | 电源状态反馈 | 0x0:Off 0x1:FBLpower 0x2:ON 0x3:Start |  |  | VeOUT_LIT_BcmAutoHeadLiSetSts_sig | LIT | uint8 | 大灯设置信号反馈 | 0x0=Off 0x1=位置灯 0x2=近光灯 0x3=自动大灯 | BcmAutoHeadLiSetSts #OUP#CAN# | 5F1
2 | VeINP_CAN_CdcAutoHeadLiSet_sig | CAN | uint8 | 大灯设置信号 | 0x0=NoReq 0x1=OFF 0x2=位置灯 0x3=近光灯 0x4=自动大灯 0x5=预留 0x6=预留 | CdcAutoHeadLiSet #INP# | 0x2D2 | VeOUT_LIT_BcmAutoHeadLiSetStsToEE_sig | LIT | uint8 | 大灯设置信号反馈(存EE） | 0x0=Off 0x1=位置灯 0x2=近光灯 0x3=自动大灯 | #OUP# | 存储E2
3 | VeINP_EPRM_BcmAutoHeadLiSetStsStsFromEE_sig | EPRM | uint8 | 大灯设置信号反馈(EE读取） | 0x0=Off 0x1=位置灯 0x2=近光灯 0x3=自动大灯 | #INP# | 喂入VeOUT_LIT_BcmAutoHeadLiSetStsToEE_sig对应值 | VbOUT_LIT_LLowBeam_flg | LIT | boolean | 左近光灯输出 | 0x0：Inactive 0x2：Active | #OUP# | I/O
4 | VbINP_HWA_HighBeamSw_flg | HWA | boolean | 远光灯光开关-自复位 | 0x0: invalid 0x1: valid | #INP# | I/O,低有效 | VbOUT_LIT_RLowBeam_flg | LIT | boolean | 右近光灯输出 | 0x0：Inactive 0x1：Active | #OUP# | I/O
5 | VeINP_CAN_PowerReqFb_sig | CAN | uint8 | 电源请求状态 | 0x0=OFF 0x1=本地 0x2=远端 0x3=Invalid | PowerReqFb #INP# | 0x5FD | VeOUT_LIT_BcmLoBeamSts_sig | LIT | uint8 | 近光灯工作状态 | 0x0=Off 0x1=ON 0x2=Not used 0x3=Erro | BCM_LowBeamStatus #OUP# | 0x288
6 | VeOUT_ALM_BCMKeyAlarmStatus_sig | ALM | uint8 | 警戒状态信息 | 0x0:Disarmed 0x1:Prearmed 0x2:Armed 0x3:Activated |  |  | VbOUT_LIT_LHighBeam_flg | LIT | boolean | 左远光灯输出 | 0x0：Inactive 0x1：Active | #OUP# | I/O
7 | VeINP_LIN_RLSLightswitchrequest_sig | LIN | uint8 | Indicates whether the light is to be switched on due to the ambient conditions.However, the decision whether the light is actually switched on or off is made by the light switching centre. | 0x0:Switch light off 0x1:Switch light on | RLS_Light_switch_request #INP# | 0x15 | VbOUT_LIT_RHighBeam_flg | LIT | boolean | 右远光灯输出 | 0x0：Inactive 0x1：Active | #OUP# | I/O
8 | VeINP_LIN_RLSErrorstatuslightsensor_sig | LIN | uint8 | Is set in the case of a hardware error of the light sensor system. | 0x0:Light Sensor Normal 0x1:Light Sensor Error | RLS_Error_status_light_sensor #INP# | 0x15 | VeOUT_LIT_BCMHiBeamSwtSts_sig | LIT | uint8 | 远光灯开关状态 | 0x0=Off 关闭 0x1=Flash 超车灯打开 0x2=Toggle 远光灯位置 0x3=Invalid | BCM_HiBeamSwtSts #OUP# | 0x366
9 | VeINP_LIN_RLSRLSerror_sig | LIN | uint8 | Collective error signal of the RLS sensor | 0x0:RLS Normal 0x1:RLS Error | RLS_RLS_error #INP# | 0x15(关联RLS超时状态) | VbOUT_LIT_BdcAutoHeadLampSts_flg | LIT | boolean | 自动大灯状态 | 0x0=Not active 0x1=Actived | BdcAutoHeadLampSts #OUP# | 0x288
10 | VeINP_LIN_RLSStatuslowbeam_sig | LIN | uint8 | Contains the current status of the running light function or the sensors required for this. | 0x0:Light Sensor Normal 0x1:Light Sensor Error | RLS_Status_low_beam #INP# | 0x15 | VbOUT_LIT_FParkLight_flg | LIT | boolean | 前位置灯输出 | 0x0: invalid 0x1: valid | #OUP# | I/O
11 | VbINP_HWA_FlashSw_flg | HWA | boolean | 超车灯光开关-自复位 | 0x0: invalid 0x1: valid | #INP# | I/O,低有效 Flash_Light_SW | VbOUT_LIT_RParkLight_flg | LIT | boolean | 后位置灯输出 | 0x0: invalid 0x1: valid | #OUP# | I/O
12 | VeOUT_PDU_PowerReqFb_sig | PDU | uint8 | 电源请求状态 | 0x0=OFF 0x1=本地 0x2=远端 0x3=Invalid |  |  | VeOUT_LIT_BCMPositionLampStatus_sig | LIT | uint8 | 位置灯工作状态 | 0x0=Off 0x1=ON 0x2=Not used 0x3=Reserved | BCM_PositionLampStatus #OUP# | 0x288
13 | [7 empty] | VeOUT_LIT_BdcHighBeamSts_sig | LIT | uint8 | 远光灯工作状态 | 0x0=OFF 0x1=ON 0x2=Notused 0x3=Error | BdcHighBeamSts #OUP# | 0x288
14 | [7 empty] | VbOUT_LIT_LicPlate_flg | LIT | boolean | 牌照灯输出 | 0x0：Inactive 0x1：Active | #OUP# | I/O
15
16
17
18
19
20
21
22
23
24
25
26
27
28
29
30
31
32
33
34

## DHM
No. | INPUT 输入信号 | 输入模块 | 数据类型 | 输入说明 | 输入详细说明 | Input Remark | 对应信号应用场景 | OUTPUT 输出信号 | 输出模块 | ENUM/ STRUCT | 输出说明 | 输出详细说明 | Output Remark | 对应信号应用场景
1 | VeINP_CAN_VcuGearPosn_sig | CAN | uint8 | 整车实际挡位 | 0x0=Reserved 0x1=P 0x2=R 0x3=N 0x4=D 0x5=Reserved | VcuGearPosn #INP# | 0x2A1 | VbOUT_DHM_FLHadUnfold_flg | DHM | boolean | 主驾侧门把手展开 |  | #OUP# | IO输出
2 | VbINP_HWA_FLDoorAjar_flg | HWA | boolean | 左前门状态-唤醒源 | Door_Ajar_FL 0x0: CLOSED 0x1: OPENED | #INP# | I/O,低电平为门开;锁止式 | VbOUT_DHM_FLHadFold_flg | DHM | boolean | 主驾侧门把手闭合 |  | #OUP# | IO输出
3 | VbINP_HWA_FRDoorAjar_flg | HWA | boolean | 右前门状态-唤醒源 | Door_Ajar_FR 0x0: CLOSED 0x1: OPENED | #INP# | I/O,低电平为门开;锁止式 | VbOUT_DHM_HandleUnfold_flg | DHM | boolean | 乘员侧门把手展开 |  | #OUP# | IO输出
4 | VbINP_HWA_RLDoorAjar_flg | HWA | boolean | 左后门状态-唤醒源 | Door_Ajar_RL 0x0: CLOSED 0x1: OPENED | #INP# | I/O,低电平为门开;锁止式 | VbOUT_DHM_HandleFold_flg | DHM | boolean | 乘员侧门把手闭合 |  | #OUP# | IO输出
5 | VbINP_HWA_RRDoorAjar_flg | HWA | boolean | 右后门状态-唤醒源 | Door_Ajar_RR 0x0: CLOSED 0x1: OPENED | #INP# | I/O,低电平为门开;锁止式 | VeOUT_DHM_BDCDrvrDoorHndSts_sig | DHM | uint8 | 左前门把手位置状态 | 0x0:完全闭合 0x1:完全展开 0x2:半开 0x3:故障 | BDC_DrvrDoorHndSts #OUP# | 5FF CAN信号列表中暂时找不到
6 | VbINP_HWA_FLLockSts_flg | HWA | boolean | 左前锁状态-唤醒源 | Lock_Sts_FL 0x0: Unlock 0x1: Lock | #INP# | I/O,低电平为解锁，高电平为闭锁;锁止式 | VeOUT_DHM_BDCPassDoorHndSts_sig | DHM | uint8 | 右前门把手位置状态 | 0x0:完全闭合 0x1:完全展开 0x2:半开 0x3:故障 | BDC_PassDoorHndSts #OUP# | 5FF CAN信号列表中暂时找不到
7 | VbINP_HWA_FRLockSts_flg | HWA | boolean | 右前锁状态-唤醒源 | Lock_Sts_FR 0x0: Unlock 0x1: Lock | #INP# | I/O,低电平为解锁，高电平为闭锁;锁止式 | VeOUT_DHM_BDCLeReDoorHndSts_sig | DHM | uint8 | 左后门把手位置状态 | 0x0:完全闭合 0x1:完全展开 0x2:半开 0x3:故障 | BDC_LeReDoorHndSts #OUP# | 5FF CAN信号列表中暂时找不到
8 | VbINP_HWA_FLHadPos1_flg | HWA | boolean | 左前门把手伸出位置信号 | FL_DoorHandle_OutPos_SIG： 0x0:False 0x1:True | #INP# | IO低有效 | VeOUT_DHM_BDCRiReDoorHndSts_sig | DHM | uint8 | 右后门把手位置状态 | 0x0:完全闭合 0x1:完全展开 0x2:半开 0x3:故障 | BDC_RiReDoorHndSts #OUP# | 5FF CAN信号列表中暂时找不到
9 | VbINP_HWA_FLHadPos2_flg | HWA | boolean | 左前门把手缩回位置信号 | FL_DoorHandle_InPos_SIG： 0x0:False 0x1:True | #INP# | IO低有效
10 | VbINP_HWA_FRHadPos1_flg | HWA | boolean | 右前门把手伸出位置信号 | FR_DoorHandle_OutPos_SIG: 0x0:False 0x1:True | #INP# | IO低有效
11 | VbINP_HWA_FRHadPos2_flg | HWA | boolean | 右前门把手缩回位置信号 | FR_DoorHandle_InPos _SIG： 0x0:False 0x1:True | #INP# | IO低有效
12 | VbINP_HWA_RLHadPos1_flg | HWA | boolean | 左后门把手伸出位置信号 | RL_DoorHandle_OutPos_SIG： 0x0:False 0x1:True | #INP# | IO低有效
13 | VbINP_HWA_RLHadPos2_flg | HWA | boolean | 左后门把手缩回位置信号 | RL_DoorHandle_InPos_SIG： 0x0:False 0x1:True | #INP# | IO低有效
14 | VbINP_HWA_RRHadPos1_flg | HWA | boolean | 右后门把手伸出位置信号 | RR_DoorHandle_OutPos_SIG： 0x0:False 0x1:True | #INP# | IO低有效
15 | VbINP_HWA_RRHadPos2_flg | HWA | boolean | 右后门把手缩回位置信号 | RR_DoorHandle_InPos _SIG： 0x0:False 0x1:True | #INP# | IO低有效
16 | VeOUT_DLK_BCMPassengerDoorLockStatus_sig | DLK | uint8 | 乘员侧门锁状态信号 | 0x0:Lock 0x1:Unlock 0x2:Notused 0x3:Error
17 | VeOUT_DLK_BdcDrvrDoorLockSts_sig | DLK | uint8 | 驾驶侧门锁状态信号 | 0x0:Lock 0x1:Unlock 0x2:Notused 0x3:Error
18 | VbOUT_SP_CrashOutpSts_flg | SP | boolean | 碰撞 | 0x0:NoCrash 0x1:crash
19 | VmOUT_DLK_LockSrc_enum | DLK | DLK_LOCKTYPE_E | DLK锁源执行成功 （当前动作） | Refer to DLK_LOCKTYPE_E
20 | VbOUT_DLK_FLUnlock_flg | DLK |  | 左前门解锁输出
21 | VbOUT_DLK_Unlock_flg | DLK |  | 其它三门解锁输出
22 | VeOUT_SP_EspVehSpd_kmh | SP | uint8 | 车速 | km/h(精度：0.05625；0~460.74375视为有效值) |  | 超过255，都以255处理
23 | VbINP_CAN_EspVehSpdVld_flg | CAN | boolean | 车速有效 | 0x0:Valid 0x1:Invalid | EspVehSpdVld #INP# | 320
24 | VbINP_CAN_VcuRdySts_flg | CAN | boolean | 整车可行驶状态 | 0x0:no Ready 0x1:Ready | VcuRdySts #INP# | 2B0
25
26
27

## DLK
No. | INPUT 输入信号 | 输入模块 | 数据类型 | 输入说明 | 输入详细说明 | Input Remark | 对应信号应用场景 | OUTPUT 输出信号 | 输出模块 | ENUM/ STRUCT | 输出说明 | 输出详细说明 | Output Remark | 对应信号应用场景
1 | VeOUT_PDU_BcmPowerStatusFeedback_sig | PDU | uint8 | 电源状态反馈 | 0x0：OFF 0x1：FBLpower 0x2：ON 0x3: Start |  |  | VeOUT_DLK_BdcDrvrDoorLockSts_sig | DLK | uint8 | 驾驶侧门锁状态信号 | 0x0:Lock 0x1:Unlock 0x2:Notused 0x3:Error | BdcDrvrDoorLockSts #OUP# | 0x288
2 | VbOUT_SP_6DoorAjar_flg | SP | boolean | 6门打开 | 0x0：Closed 0x1：Ajar |  |  | VbOUT_DLK_DoorLockStsInd_flg | DLK | boolean | 闭锁指示灯状态(CentralLock_Indication/中控锁开关工作指示灯) | 0x0:Not Active 0x1:Active | #OUP# | I/O
3 | VbINP_HWA_FLDoorAjar_flg | HWA | boolean | 左前门状态-唤醒源 | 0x0：Closed 0x1：Ajar | #INP# | I/O | VbOUT_DLK_Lock_flg | DLK | boolean | 闭锁 输出（四门） | 0x0:Not Active 0x1:Active | #OUP# | I/O
4 | VbINP_HWA_FRDoorAjar_flg | HWA | boolean | 右前门状态-唤醒源 | 0x0：Closed 0x1：Ajar | #INP# | I/O | VbOUT_DLK_FLUnlock_flg | DLK | boolean | 左前门解锁输出 | 0x0:Not Active 0x1:Active | #OUP# | I/O
5 | VbINP_HWA_RLDoorAjar_flg | HWA | boolean | 左后门状态-唤醒源 | 0x0：Closed 0x1：Ajar | #INP# | I/O | VbOUT_DLK_Unlock_flg | DLK | boolean | 其它三门解锁输出 | 0x0:Not Active 0x1:Active | #OUP# | I/O
6 | VbINP_HWA_RRDoorAjar_flg | HWA | boolean | 右后门状态-唤醒源 | 0x0：Closed 0x1：Ajar | #INP# | I/O | VmOUT_DLK_LockDrt_enum | DLK | DLK_LOCKTYPE_E | DLK原始锁源，不一定成功 | Refer to DLK_LOCKTYPE_E
7 | VbINP_HWA_HoodAjar_flg | HWA | boolean | 引擎盖状态开关-唤醒源 | 0x0:Closed 0x1:Open | #INP# | I/O | VmOUT_DLK_LockSrc_enum | DLK | DLK_LOCKTYPE_E | DLK锁源执行成功 （当前动作） | Refer to DLK_LOCKTYPE_E
8 | VmOUT_ALM_AlarmState_enum | ALM | ALARM_STATES_E | Alarm 状态 | Refer to ALARM_STATES_E |  |  | VmOUT_DLK_LockSrcHst_enum[8] | DLK | uint8 | DLK锁源执行成功历史记录 | Refer to DLK_LOCKTYPE_E
9 | VbINP_HWA_RKELockCmd_flg | HWA | boolean | 遥控钥匙闭锁命令 | 0x0:Not Active 0x1:Active | #INP# | I/O | VmOUT_DLK_DoorLockSts_enum | DLK | DLK_LOCKSTS_E | 车辆锁状态（判断unlock/lock是否成功，尝试3次） | Refer to DLK_LOCKSTS_E
10 | VbINP_HWA_RKEUnlockCmd_flg | HWA | boolean | 遥控钥匙解锁命令 | 0x0:Not Active 0x1:Active | #INP# | I/O | VbOUT_DLK_SleepPermit_flg | DLK | boolean | 门锁睡眠允许 | 门锁睡眠允许 0x0: 不允许 0x1: 允许 | #OUP# | I/O
11 | VbINP_HWA_FLLockSts_flg | HWA | boolean | 左前锁状态-唤醒源 | Lock_Sts_FL 0x0: Unlock 0x1: Lock | #INP# | I/O,低电平为解锁，高电平为闭锁;锁止式 | VeOUT_DLK_BcmVehLckAlrm_sig | DLK | uint8 | 车辆闭锁提示请求 | 0x0:No Request 0x1:车门未关 0x2:未处于P挡 0x3:钥匙在车内 | BcmVehLckAlrm #OUP# | 0x5F1
12 | VbINP_HWA_FRLockSts_flg | HWA | boolean | 右前锁状态-唤醒源 | Lock_Sts_FR 0x0: Unlock 0x1: Lock | #INP# | I/O,低电平为解锁，高电平为闭锁;锁止式 | VeOUT_DLK_TurnReq_sig | DLK | uint8 | 闭锁模块触发转向灯
13 | VeINP_CAN_CdcVehParkingDoorTypSet_sig | CAN | uint8 | 解锁模式设置状态 | 0x0:inactive 0x1:Unlockfourdoor 0x2:UnlockDriverdoor 0x3:Reserved | CdcVehParkingDoorTypSet #INP# | 0x2D2 | VeOUT_DLK_PepsLckSig_sig | DLK | uint8 | 闭锁信号 | 0x0:Inactive 0x1:遥控按键闭锁 0x2:遥控感应闭锁 0x3:蓝牙按键闭锁 0x4:蓝牙感应闭锁 0x5:中控按键闭锁 0x6:远程闭锁 0x7:行车闭锁 0x8:语音控制闭锁 0x9:二次落锁 0xA:小憩模式闭锁 0xB:NFC钥匙闭锁 0xC: 蓝牙泊车闭锁 | PepsLckSig #OUP# | 0x266
14 | VeINP_CAN_CdcAutSpdLckSet_sig | CAN | uint8 | 自动速度落锁设置状态 | 0x0:inactive 0x1:off 0x2:on 0x3:Reserved | CdcAutSpdLckSet #INP# | 0x2D2 | VeOUT_DLK_PepsUnlckSig_sig | DLK | uint8 | 解锁信号 | 0x0:Inactive 0x1:遥控按键解锁 0x2:遥控感应解锁 0x3:蓝牙按键解锁 0x4:蓝牙感应解锁 0x5:中控按键解锁 0x6:远程解锁 0x7:驻车解锁 0x8:语音控制解锁 0x9:紧急情况解锁 0xA:NFC钥匙解锁 0xB：蓝牙泊车解锁 | PepsUnlckSig #OUP# | 0x266
15 | VeOUT_SP_EspVehSpd_kmh | SP | uint8 | 车速 | km/h |  | 超过255，都以255处理 | VeOUT_DLK_BcmUnlckDoorTypSetSts_sig | DLK | uint8 | 解锁模式设置状态 | 0x0:inactive 0x1:Unlockfourdoor 0x2:UnlockDriverdoor 0x3:Reserved | BcmUnlckDoorTypSetSts #OUP# | 0x5F1
16 | VbINP_CAN_EspVehSpdVld_flg | CAN | boolean | 车速有效 | 0x0:Valid 0x1:Invalid | EspVehSpdVld #INP# | 0x1C2 | VeOUT_DLK_BcmUnlckDoorTypSetStsToEE_sig | DLK | uint8 | 解锁模式设置状态（存EE） | 0x0:inactive 0x1:Unlockfourdoor 0x2:UnlockDriverdoor 0x3:Reserved | #OUP# | 存储E2
17 | VmOUT_ALM_DLKReq_enum | ALM | ALM_REQ_E | Alarm门锁请求 |  |  |  | VeOUT_DLK_BcmAutSpdLckSetSts_sig | DLK | uint8 | 自动速度落锁设置状态 | 0x0:inactive 0x1:off 0x2:on 0x3:Reserved | BcmAutSpdLckSetSts #OUP# | 0x5F1
18 | VbOUT_SP_CrashOutpSts_flg | SP | boolean | 碰撞 | 0x0:NoCrash 0x1:crash |  |  | VeOUT_DLK_BcmAutSpdLckSetStsToEE_sig | DLK | uint8 | 自动速度落锁设置状态(存EE） | 0x0:inactive 0x1:off 0x2:on 0x3:Reserved | #OUP# | 存储E2
19 | VeINP_CAN_BcuThermRunawaySts_sig | CAN | uint8 | 电池热失控状态 | 0x0:no error 0x1:error | BcuThermRunawaySts #INP# | 321 | VeOUT_DLK_BCMPassengerDoorLockStatus_sig | DLK | uint8 | 乘员侧门锁状态信号 | 0x0:Lock 0x1:Unlock 0x2:Notused 0x3:Error | BCM_PassengerDoorLockStatus #OUP# | 0x288
20 | VbINP_HWA_CentralLock_flg | HWA | boolean | Center_Lock_SW-唤醒源-自复位 | 0x0:Not Active 0x1:Active | #INP# | I/O | VbOUT_DLK_CrashUnLckFlgToEE_flg | DLK | boolean | 碰撞标志信号（存EE） | 0x0:OFF 0x1:ON | #OUP# | 存储E2
21 | VbINP_HWA_CentralUnlck_flg | HWA | boolean | Center_Unlock_SW-唤醒源-自复位 | 0x0:Not Active 0x1:Active | #INP# | I/O | VeOUT_DLK_BcmLRChildLckSts_sig | DLK | uint8 | 左后儿童锁开关状态 | 0x0=Lock 0x1=Unlock 0x2=Not used 0x3=Error | BcmLRChildLckSts #OUP# | 0x5F1
22 | VeINP_EPRM_BcmUnlckDoorTypSetStsFromEE_sig | EPRM | uint8 | 解锁模式设置状态(EE读取） | 0x0:inactive 0x1:Unlockfourdoor 0x2:UnlockDriverdoor 0x3:Reserved | #INP# | 喂入VeOUT_DLK_BcmUnlckDoorTypSetStsToEE_sig对应值 | VeOUT_DLK_BcmRRChildLckSts_sig | DLK | uint8 | 右后儿童锁开关状态 | 0x0=Lock 0x1=Unlock 0x2=Not used 0x3=Error | BcmRRChildLckSts #OUP# | 0x5F1
23 | VeINP_EPRM_BcmAutSpdLckSetStsFromEE_sig | EPRM | uint8 | 自动速度落锁设置状态(EE读取） | 0x0:inactive 0x1:off 0x2:on 0x3:Reserved | #INP# | 喂入VeOUT_DLK_BcmAutSpdLckSetStsToEE_sig对应值 | VeOUT_DLK_BDCCentrlockLghtReq_sig | DLK | uint8 | 中控锁指示灯请求 | 0x0：OFF 0x1：ON | BDC_CentrlockLghtReq #OUP# | 0xC1(LIN3)
24 | VbINP_EPRM_CrashUnLckFlgFromEE_flg | EPRM | boolean | 碰撞标志信号（EE读取） | 0x0:OFF 0x1:ON | #INP# | 喂入VbOUT_DLK_CrashUnLckFlgToEE_flg对应值
25 | VeINP_CAN_CdcCenterCtrlUnlckSet_sig | CAN | uint8 | 中控车门解闭锁请求 | 0x0:inactive 0x1:On 0x2:Off 0x3:Reserved | CdcCenterCtrlUnlckSet #INP# | 0x2D2
26 | VbINP_HWA_LRChildLckSt_flg | HWA | boolean | 左后儿童锁开关状态 | 0x0:Not Active 0x1:Active | #INP# | I/O
27 | VbINP_HWA_RRChildLckSt_flg | HWA | boolean | 右后儿童锁开关状态 | 0x0:Not Active 0x1:Active | #INP# | I/O
28 | VbINP_HWA_DrvPrst_flg | HWA | boolean | 主驾座椅传感器信号-唤醒源:低电平：有人;‎高电平：无人 | 0x0: 无人 0x1: 有人 | #INP# | I/O
29 | VeINP_CAN_VcuGearPosn_sig | CAN | uint8 | 整车实际挡位 | 0x0=Reserved 0x1=P 0x2=R 0x3=N 0x4=D 0x5=Reserved | VcuGearPosn #INP# | 0x2A1
30 | VbINP_LIN_CenterlockSWInput_flg | LIN | boolean | 主驾中控开关解闭锁请求 | 0x0：NotPressed 0x1：Pressed | WindowSw_Centerlock_SW_Input #INP# | 0x1C
31 | VeOUT_REL_BcmDrvrDoorSwtSts_sig | REL | uint8 | 左前门内侧开门按钮状态 | 0x0=未按下 0x1=按下
32 | VeOUT_REL_BcmPassDoorSwtSts_sig | REL | uint8 | 右前门内侧开门按钮状态 | 0x0=未按下 0x1=按下
33 | VeOUT_REL_BcmLeReDoorSwtSts_sig | REL | uint8 | 左后门内侧开门按钮状态 | 0x0=未按下 0x1=按下
34 | VeOUT_REL_BcmRiReDoorSwtSts_sig | REL | uint8 | 右后门内侧开门按钮状态 | 0x0=未按下 0x1=按下
35 | VeINP_CAN_CdcRearLeftChildSafetyLockReq_sig | CAN | uint8 | 左后儿童锁开关请求 | 0x0=inactive 0x1=On 0x2=Off 0x3=Reserved | CdcRearLeftChildSafetyLockReq #INP# | 0x2D4
36 | VeINP_CAN_CdcRearRightChildSafetyLockReq_sig | CAN | uint8 | 右后儿童锁开关请求 | 0x0=inactive 0x1=On 0x2=Off 0x3=Reserved | CdcRearRightChildSafetyLockReq #INP# | 0x2D4
37 | VeINP_CAN_PtsTrDoorSts_sig | CAN | uint8 | 电动行李箱门状态 | 0x0=全关状态 0x1=全开状态 0x2=开启运动状态 0x3=关闭运动状态 0x4=悬停状态 | PtsTrDoorSts #INP# | 0x3B1
38 | VeOUT_REL_DLKReqUnlock_sig | REL | uint8 | 车门解锁标志位 | 0x0:Invalid 0x1:FlUnlock 0x2:其他三门解锁 0x3:四门解锁

## DRL
No. | INPUT 输入信号 | 输入模块 | 数据类型 | 输入说明 | 输入详细说明 | Input Remark | 对应信号应用场景 | OUTPUT 输出信号 | 输出模块 | ENUM/ STRUCT | 输出说明 | 输出详细说明 | Output Remark | 对应信号应用场景
1 | VeOUT_PDU_BcmPowerStatusFeedback_sig | PDU | uint8 | 电源状态反馈 | 0x0:Off 0x1:FBLpower 0x2:ON 0x3:Start |  |  | VbOUT_DRL_LDRL_flg | DRL | boolean | 左日间行车灯输出 | 0x0：熄灭 0x1：点亮 | #OUP#
2 | VbINP_CAN_VcuRdySts_flg | CAN | boolean | 整车可行驶状态 | 0x0=no Ready 0x1=Ready | VcuRdySts #INP# | 0x1B1 | VbOUT_DRL_RDRL_flg | DRL | boolean | 右日间行车灯输出 | 0x0：熄灭 0x1：点亮 | #OUP#
3 | VeOUT_LIT_BCMPositionLampStatus_sig | LIT | uint8 | 位置灯工作状态 | 0x0=Off 0x1=ON 0x2=Not used 0x3=Reserved |  |  | VbOUT_DRL_BDCDRLSts_flg | DRL | boolean | 日行灯状态 | 0x0:Day running light off Status 0x1:Day running light onStatus | BCM_DRLStatus #OUP# | 0x558
4 | VeOUT_LIT_BcmLoBeamSts_sig | LIT | uint8 | 近光灯工作状态 | 0x0=Off 0x1=ON 0x2=Not used 0x3=Erro
5
6
7
8
9

## FOG
No. | INPUT 输入信号 | 输入模块 | 数据类型 | 输入说明 | 输入详细说明 | Input Remark | 对应信号应用场景 | OUTPUT 输出信号 | 输出模块 | ENUM/ STRUCT | 输出说明 | 输出详细说明 | Output Remark | 对应信号应用场景
1 | VeOUT_PDU_BcmPowerStatusFeedback_sig | PDU | uint8 | 电源状态反馈 | 0x0:Off 0x1:FBLpower 0x2:ON 0x3:Start |  |  | VbOUT_FOG_RearFog_flg | FOG | boolean | 后雾灯输出 | 0x0：Inactive 0x1：Active | #OUP#
2 | VeOUT_LIT_BCMPositionLampStatus_sig | LIT | uint8 | 位置灯工作状态 | 0x0:OFF 0x1:ON 0x2:Notused 0x3:Reserved |  |  | VeOUT_FOG_BdcReFoglampSts_sig | FOG | uint8 | 后雾灯工作状态 | 0x0=OFF 0x1=ON 0x2=Notused 0x3=Error | BdcReFoglampSts #OUP# | 0x288
3 | VeOUT_LIT_BcmLoBeamSts_sig | LIT | uint8 | 近光灯工作状态 | 0x0=Off 0x1=ON 0x2=Not used 0x3=Erro
4 | VeINP_CAN_CdcRearFogLmpSet_sig | CAN | uint8 | 后雾灯设置信号 | 0x0=未设置 0x1=Off 0x2=ON | CdcRearFogLampSet #INP# | 0x2D2
5 | VeINP_CAN_CdcRestMode_sig | CAN | uint8 | 休憩模式请求 | 0x0=invalid 0x1=ON 0x2=OFF 0x3=Reserved | CdcRestMode #INP# | 0x2F4
6
7
8
9
10

## HLA
No. | INPUT 输入信号 | 输入模块 | 数据类型 | 输入说明 | 输入详细说明 | Input Remark | 对应信号应用场景 | OUTPUT 输出信号 | 输出模块 | ENUM/ STRUCT | 输出说明 | 输出详细说明 | Output Remark | 对应信号应用场景
1 | VeOUT_PDU_BcmPowerStatusFeedback_sig | PDU | uint8 | 电源状态反馈 | 0x0:Off 0x1:FBLpower 0x2:ON 0x3:Start |  |  | VeOUT_HLA_BcmLiHightManuSetSts_sig | HLA | uint8 | 大灯高度手动调节设置状态 | 0x0:Level1 0x1:Level2 0x2:Level3 0x3:Level4 0x4:Level5 0x5:Level6 0x6:Level7 0x7:Level8 0x8:Level9 0x9:Level10 0xA:Level11 | BcmLiHightManuSetSts #OUP# | 0x5F1
2 | VeINP_CAN_CdcLiHightManuSet_sig | CAN | uint8 | 大灯高度手动调节设置 | 0x0=No Req 0x1=Level 1 0x2=Level 2 0x3=Level 3 0x4=Level 4 0x5=Level 5 | CdcLiHightManuSet #INP# | 0x2D2
3
4
5
6
7

## HORN
No. | INPUT 输入信号 | 输入模块 | 数据类型 | 输入说明 | 输入详细说明 | Input Remark | 对应信号应用场景 | OUTPUT 输出信号 | 输出模块 | ENUM/ STRUCT | 输出说明 | 输出详细说明 | Output Remark | 对应信号应用场景
1 | VbINP_HWA_Horn_flg | HWA | boolean | 喇叭开关-唤醒源-自复位 | 0x0：Inactive 0x1：Active | #INP# | I/O | VbOUT_HORN_Horn_flg | HORN | boolean | 喇叭输出(低电平输出：喇叭供电;高电平输出：喇叭不工作) | 0x0: invalid 0x1: valid | #OUP# | I/O
2 | VmOUT_ALM_HornReq_enum | ALM | ALM_REQ_E | Alarm喇叭请求 |  |  |  | VeOUT_HORN_BDCHornWorkSwSts_sig | HORN | uint8 | 喇叭工作状态 | 0x0=OFF 0x1=BLE find car 0x2=Tbox find car 0x3=lock success 0x4=lock fail 0x5=TPMS learn 0x6=哨兵模式鸣笛 0x7=续航鸣笛 0x8=防盗激活鸣笛 0x9=离车提醒鸣笛 0xA=拖车模式鸣笛 0xB=喇叭开关鸣笛 0xC=key inside 0xD~0xF=Reserved | BDC_HornWorkSwSts #OUP# | 0x262
3
4
5
6
7
8
9
10
11
12
13
14

## PDU
No. | INPUT 输入信号 | 输入模块 | 数据类型 | 输入说明 | 输入详细说明 | Input Remark | 对应信号应用场景 | OUTPUT 输出信号 | 输出模块 | ENUM/ STRUCT | 输出说明 | 输出详细说明 | Output Remark | 对应信号应用场景
1 | VeINP_CAN_TboxRemLckReq_sig | CAN | uint8 | 远程解闭锁请求 | 0x0:NoRequest 0x1:RemoteLock 0x2:RemoteUnlock 0x3:Invalid | TboxRemLckReq #INP# | 2F7 | VeOUT_PDU_OutEePwrSts_sig | PDU | uint8 | 电源状态反馈的E2存储 | 0x0=Off 0x1=FBLpower 0x2=ON 0x3=Start | OutEePwrSts #OUP# | 存储E2 EEPROM电源挡位储存
2 | VeINP_CAN_RFBTNFCEnterAuthState_sig | CAN | uint8 | RFBT发送进入模块认证状态 | 0x0=初始值 0x1=认证成功 0x2=认证失败 0x3=无效值 | RFBT_NFCEnterAuthState #INP# | 2C9 | VeOUT_PDU_BcmPowerStatusFeedback_sig | PDU | uint8 | BDC电源状态反馈 | 0x0=Off 0x1=FBLpower 0x2=ON 0x3=Start | BCM_PowerStatusFeedback #OUP# | 0x288 0x3B0
3 | VeINP_CAN_VcuGearPosn_sig | CAN | uint8 | 整车实际挡位 | 0x0=Reserved 0x1=P 0x2=R 0x3=N 0x4=D 0x5=Reserved | VcuGearPosn #INP# | 0x2A1 | VbOUT_PDU_IGN1Sts_flg | PDU | boolean | IGN1继电器档位状态 | 低电平：吸合 ‎高电平：断开 | #OUP#
4 | VeOUT_SP_EspVehSpd_kmh | SP | uint8 | 车速 | km/h(精度：0.05625；0~460.74375视为有效值) |  | 超过255，都以255处理 | VbOUT_PDU_IGN2Sts_flg | PDU | boolean | IGN2继电器档位状态 | 低电平：吸合 ‎高电平：断开 | #OUP#
5 | VbINP_CAN_EspVehSpdVld_flg | CAN | boolean | 车速有效 | 0x0:Valid 0x1:Invalid | EspVehSpdVld #INP# | 0x1C2 | VbOUT_PDU_IGN3Sts_flg | PDU | boolean | IGN3继电器档位状态 | 低电平：吸合 ‎高电平：断开 | #OUP#
6 | VbINP_HWA_FLDoorAjar_flg | HWA | boolean | 左前门微开开关(LF SW DOOR AJAR) | 0x0：Closed 0x1：Ajar | #INP# | I/O | VeOUT_PDU_PDUStartSource_array[20] | PDU | uint8 | PDU上下电源 |  | 数组
7 | VbINP_HWA_FRDoorAjar_flg | HWA | boolean | 右前门微开开关(RF SW DOOR AJAR) | 0x0：Closed 0x1：Ajar | #INP# | I/O | VeOUT_PDU_PowerReqFb_sig | PDU | uint8 | 电源请求状态 | 0x0=OFF 0x1=本地 0x2=远端 0x3=Invalid | PowerReqFb #OUP# | 0x5FD
8 | VbINP_HWA_RLDoorAjar_flg | HWA | boolean | 左后门微开开关(LR SW DOOR AJAR) | 0x0：Closed 0x1：Ajar | #INP# | I/O
9 | VbINP_HWA_RRDoorAjar_flg | HWA | boolean | 右后门微开开关(RR SW DOOR AJAR) | 0x0：Closed 0x1：Ajar | #INP# | I/O
10 | VbINP_HWA_HoodAjar_flg | HWA | boolean | 引擎盖状态开关-唤醒源 | 0x0:Closed 0x1:Open | #INP# | I/O
11 | VbINP_HWA_FLLockSts_flg | HWA | boolean | 左前锁状态-唤醒源 | Lock_Sts_FL 0x0: Unlock 0x1: Lock | #INP#
12 | VbINP_CAN_CdcOneKeyPwrOffButtonSts_flg | CAN | boolean | 一键下电虚拟按键状态 | 0x0=无请求 0x1=有请求 | CdcOneKeyPwrOffButtonSts #INP# | 2D2
13 | VbINP_HWA_FlashSw_flg | HWA | boolean | 超车灯光开关-自复位 | 0x0: invalid 0x1: valid | #INP# | I/O,按下时，开关接地，自复位开关
14 | VeINP_CAN_PtsTrDoorSts_sig | CAN | uint8 | 电动行李箱门状态 | 0x0=全关状态 0x1=全开状态 0x2=开启运动状态 0x3=关闭运动状态 0x4=悬停状态 | PtsTrDoorSts #INP# | 0x3B1
15 | VbINP_CAN_VcuLoSocPowerOffFlag_flg | CAN | boolean | 低电量断电标志位 | 0x0=无效 0x1=有效 | VcuLoSocPowerOffFlag #INP# | 0x1A1
16 | VeINP_CAN_VcuTrlrModActvSts_sig | CAN | uint8 | 拖车模式激活状态 | 0x0=Reserved; 0x1=Not active; 0x2=active; 0x3=Reserved | VcuTrlrModActvSts #INP# | 0x1B1
17 | VbINP_HWA_RKELockCmd_flg | HWA | boolean | 遥控钥匙闭锁命令 | 0x0:Not Active 0x1:Active | #INP#
18 | VbINP_HWA_RKEUnlockCmd_flg | HWA | boolean | 遥控钥匙解锁命令 | 0x0:Not Active 0x1:Active | #INP#
19 | VeINP_HWA_PepsRemKeyAuthentSts_sig | HWA | uint8 | 遥控钥匙认证结果 | 0x0:Inactive 0x1:Strt,智能钥匙认证中 0x2:Success,智能钥匙认证成功 0x3:failed,智能钥匙认证失败 |  | 无PEPS模块，暂无此信号
20 | VeINP_EPRM_Pin0_sig | EPRM | uint8 | EPRM获取PIN0 | 0~255 | #INP# | 底层处理
21 | VeINP_EPRM_Pin1_sig | EPRM | uint8 | EPRM获取PIN1 | 0~255 | #INP# | 底层处理
22 | VeINP_EPRM_Pin2_sig | EPRM | uint8 | EPRM获取PIN2 | 0~255 | #INP# | 底层处理
23 | VeINP_EPRM_Pin3_sig | EPRM | uint8 | EPRM获取PIN3 | 0~255 | #INP# | 底层处理
24 | VbINP_HWA_DrvPrst_flg | HWA | boolean | 主驾座椅传感器信号-唤醒源:低电平：有人;‎高电平：无人 | 0x0: 无人 0x1: 有人 | #INP#
25
26
27

## REVL
No. | INPUT 输入信号 | 输入模块 | 数据类型 | 输入说明 | 输入详细说明 | Input Remark | 对应信号应用场景 | OUTPUT 输出信号 | 输出模块 | ENUM/ STRUCT | 输出说明 | 输出详细说明 | Output Remark | 对应信号应用场景
1 | VeOUT_PDU_BcmPowerStatusFeedback_sig | PDU | uint8 | 电源状态反馈 | 0x0:Off 0x1:FBLpower 0x2:ON 0x3:Start |  |  | VbOUT_REVL_RevrsLamp_flg | REVL | boolean | 倒车灯输出（高:打开; 低:关闭） | 0x0：熄灭 0x1：点亮 | #OUP# | I/O
2 | VeINP_CAN_VcuGearPosn_sig | CAN | uint8 | 整车实际挡位 | 0x0=Reserved 0x1=P 0x2=R 0x3=N 0x4=D 0x5=Reserved | VcuGearPosn #INP# | 0x2A1
3 | VbINP_CAN_VcuRdySts_flg | CAN | boolean | 整车可行驶状态 | 0x0=no Ready 0x1=Ready | VcuRdySts #INP# | 0x1B1
4
5
6
7

## REL
No. | INPUT输入信号 | 输入模块 | 数据类型 | 输入说明 | 输入详细说明 | Input Remark | 对应信号应用场景 | OUTPUT输出信号 | 输出模块 | ENUM/ STRUCT | 输出说明 | 输出详细说明 | Output Remark | 对应信号应用场景
1 | VeOUT_PDU_BcmPowerStatusFeedback_sig | PDU | uint8 | 电源状态反馈 | 0x0:Off 0x1:FBLpower 0x2:ON 0x3:Start |  |  | VbOUT_REL_BdcDrvrDoorLockSetSts_flg | REL | boolean | 主驾车门解锁开启设置状态 | 0x0=关闭 0x1=开启 | BdcDrvrDoorLockSetSts #OUP# | 0x5FF
2 | VeINP_CAN_CdcDrvrDoorLockSet_sig | CAN | uint8 | 主驾车门解锁开启设置 | 0x0=无请求 0x1=开启 0x2=关闭 | CdcDrvrDoorLockSet #INP# | 0x2F4 | VbOUT_REL_BcmAutoHeadLiSetStsToEE_flg | REL | boolean | 主驾车门解锁开启设置状态存E2 | 0x0=关闭 0x1=开启 | #OUP# | 存储E2
3 | VeINP_EPRM_BdcDrvrDoorLockSetSts_sig | EPRM | uint8 | 主驾车门解锁开启设置 | 0x0=关闭 0x1=开启 |  | 喂入VbOUT_REL_BcmAutoHeadLiSetStsToEE_flg对应值 | VeOUT_REL_BcmDrvrDoorSwtSts_sig | REL | uint8 | 左前门内侧开门按钮状态 | 0x0=未按下 0x1=按下 | BcmDrvrDoorSwtSts #OUP# | 0x367 0x01
4 | VeOUT_DLK_BdcDrvrDoorLockSts_sig | DLK | uint8 | 驾驶侧门锁状态信号 | 0x0:Lock 0x1:Unlock 0x2:Notused 0x3:Error |  |  | VeOUT_REL_BcmPassDoorSwtSts_sig | REL | uint8 | 右前门内侧开门按钮状态 | 0x0=未按下 0x1=按下 | BcmPassDoorSwtSts #OUP# | 0x367 0x01
5 | VeOUT_SP_EspVehSpd_kmh | SP | uint8 | 车速 | km/h(精度：0.05625；0~460.74375视为有效值) |  | 超过255，都以255处理 | VeOUT_REL_BcmLeReDoorSwtSts_sig | REL | uint8 | 左后门内侧开门按钮状态 | 0x0=未按下 0x1=按下 | BcmLeReDoorSwtSts #OUP# | 0x367 0x01
6 | VbINP_CAN_EspVehSpdVld_flg | CAN | boolean | 车速有效 | 0x0:Valid 0x1:Invalid | EspVehSpdVld #INP# | 0x1C2 | VeOUT_REL_BcmRiReDoorSwtSts_sig | REL | uint8 | 右后门内侧开门按钮状态 | 0x0=未按下 0x1=按下 | BcmRiReDoorSwtSts #OUP# | 0x367 0x01
7 | VeINP_CAN_VcuGearPosn_sig | CAN | uint8 | 整车实际挡位 | 0x0=Reserved 0x1=P 0x2=R 0x3=N 0x4=D 0x5=Reserved | VcuGearPosn #INP# | 0x2A1 | VeOUT_REL_BdcLFDoorRatSts_sig | REL | uint8 | 左前门锁棘轮状态 | 0x0=无效值 0x1=全锁 0x2=半锁 0x3=全开 | BdcLFDoorRatSts #OUP# | 0x55C
8 | VbINP_HWA_FLDoorButton_flg | HWA | boolean | 左前门内开关按钮 | 0x0=未按下 0x1=按下 | #INP# | I/O,低有效FL_Door_Button | VeOUT_REL_BdcRFDoorRatSts_sig | REL | uint8 | 右前门锁棘轮状态 | 0x0=无效值 0x1=全锁 0x2=半锁 0x3=全开 | BdcRFDoorRatSts #OUP# | 0x55C
9 | VbINP_HWA_FRDoorButton_flg | HWA | boolean | 右前门内开关按钮 FR_Door_Button | 0x0=未按下 0x1=按下 | #INP# | I/O,低有效FR_Door_Button | VeOUT_REL_BdcLRDoorRatSts_sig | REL | uint8 | 左后门锁棘轮状态 | 0x0=无效值 0x1=全锁 0x2=半锁 0x3=全开 | BdcLRDoorRatSts #OUP# | 0x55C
10 | VbINP_HWA_RLDoorButton_flg | HWA | boolean | 左后门内开关按钮 RL_Door_Button | 0x0=未按下 0x1=按下 | #INP# | I/O,低有效RL_Door_Button | VeOUT_REL_BdcRRDoorRatSts_sig | REL | uint8 | 右后门锁棘轮状态 | 0x0=无效值 0x1=全锁 0x2=半锁 0x3=全开 | BdcRRDoorRatSts #OUP# | 0x55C
11 | VbINP_HWA_RRDoorButton_flg | HWA | boolean | 右后门内开关按钮 RR_Door_Button | 0x0=未按下 0x1=按下 | #INP# | I/O,低有效RR_Door_Button | VbOUT_REL_BcmDrvrDoorHandleReq_flg | REL | boolean | 左前门拉手请求 | 0x0=无请求 0x1=有请求 | BcmDrvrDoorHandleReq #OUP# | 0x55C
12 | VmOUT_DLK_LockSrc_enum | DLK | DLK_LOCKTYPE_E | DLK锁源执行成功（当前动作） | RefertoDLK_LOCKTYPE_E |  |  | VbOUT_REL_BcmPassDoorHandleReq_flg | REL | boolean | 右前门拉手请求 | 0x0=无请求 0x1=有请求 | BcmPassDoorHandleReq #OUP# | 0x55C
13 | VbINP_HWA_LRChildLckSt_flg | HWA | boolean | 左后儿童锁开关状态 | 0x0:NotActive 0x1:Active | #INP# |  | VbOUT_REL_BcmLeReDoorHandleReq_flg | REL | boolean | 左后门拉手请求 | 0x0=无请求 0x1=有请求 | BcmLeReDoorHandleReq #OUP# | 0x55C
14 | VbINP_HWA_RRChildLckSt_flg | HWA | boolean | 右后儿童锁开关状态 | 0x0:NotActive 0x1:Active | #INP# |  | VbOUT_REL_BcmBcmRiReDoorHandleReq_flg | REL | boolean | 右后门拉手请求 | 0x0=无请求 0x1=有请求 | BcmRiReDoorHandleReq #OUP# | 0x55C
15 | VbOUT_DLK_Unlock_flg | DLK | boolean | 其它三门解锁输出 |  |  |  | VbOUT_REL_FLDoorHndlBtnSig_flg | REL | boolean | 左前门把手按钮状态 | 0x0=未按下 0x1=按下 | FLDoorHndlBtnSig #OUP# | 0x55C
16 | VbINP_HWA_FLDoorOutButton_flg | HWA | boolean | 外主驾门开关FL_Door_Out_Button | 0x0=未拉动 0x1=有拉动 | #INP# | I/O,低有效FL_Door_Out_Button | VbOUT_REL_FRDoorHndlBtnSig_flg | REL | boolean | 右前门把手按钮状态 | 0x0=未按下 0x1=按下 | FRDoorHndlBtnSig #OUP# | 0x55C
17 | VbINP_HWA_FRDoorOutButton_flg | HWA | boolean | 外副驾门开关FR_Door_Out_Button | 0x0=未拉动 0x1=有拉动 | #INP# | I/O,低有效 FR_Door_Out_Button | VbOUT_REL_RLDoorHndlBtnSig_flg | REL | boolean | 左后门把手按钮状态 | 0x0=未按下 0x1=按下 | RLDoorHndlBtnSig #OUP# | 0x55C
18 | VbINP_HWA_RLDoorOutButton_flg | HWA | boolean | 外左后门开关RL_Door_Out_Button | 0x0=未拉动 0x1=有拉动 | #INP# | I/O,低有效 RL_Door_Out_Button | VbOUT_REL_RRDoorHndlBtnSig_flg | REL | boolean | 右后门把手按钮状态 | 0x0=未按下 0x1=按下 | RRDoorHndlBtnSig #OUP# | 0x55C
19 | VbINP_HWA_RRDoorOutButton_flg | HWA | boolean | 外右后门开关RR_Door_Out_Button | 0x0=未拉动 0x1=有拉动 | #INP# | I/O,低有效 RR_Door_Out_Button | VbOUT_REL_BdcDrvrDoorLockOpenReq_flg | REL | boolean | 主驾解锁开启请求 | 0x0=无请求 0x1=有请求 | BdcDrvrDoorLockOpenReq #OUP# | 0x55C
20 | VbINP_HWA_FLDoorHandleSW_flg | HWA | boolean | 左前门把手开关FL_DoorHandle_SW | 0x0=未按下 0x1=按下 | #INP# | I/O,低有效 | VbOUT_REL_FLDoorMotorA_flg | REL | boolean | 左前门把手电动微开电机A输出 | 0x0:Invalid 0x1:valid | #OUP# | I/O
21 | VbINP_HWA_FRDoorHandleSW_flg | HWA | boolean | 右前门把手开关FR_DoorHandle_SW | 0x0=未按下 0x1=按下 | #INP# | I/O,低有效 | VbOUT_REL_FLDoorMotorB_flg | REL | boolean | 左前门把手电动微开电机B输出 | 0x0:Invalid 0x1:valid | #OUP# | I/O
22 | VbINP_HWA_RLDoorHandleSW_flg | HWA | boolean | 左后门把手开关RL_DoorHandle_SW | 0x0=未按下 0x1=按下 | #INP# | I/O,低有效 | VbOUT_REL_FRDoorMotorA_flg | REL | boolean | 右前门把手动微开电机A输出 | 0x0:Invalid 0x1:valid | #OUP# | I/O
23 | VbINP_HWA_RRDoorHandleSW_flg | HWA | boolean | 右后门把手开关RR_DoorHandle_SW | 0x0=未按下 0x1=按下 | #INP# | I/O,低有效 | VbOUT_REL_FRDoorMotorB_flg | REL | boolean | 右前门把手动微开电机B输出 | 0x0:Invalid 0x1:valid | #OUP# | I/O
24 | VeOUT_DHM_BDCDrvrDoorHndSts_sig | DHM | uint8 | 左前门把手位置状态 | 0x0:完全闭合 0x1:完全展开 0x2:半开 0x3:故障 | BDC_DrvrDoorHndSts | 5FF | VbOUT_REL_RLDoorMotorA_flg | REL | boolean | 左后门把手动微开电机A输出 | 0x0:Invalid 0x1:valid | #OUP# | I/O
25 | VeINP_CAN_BDCBleKeyDoorCtrRequest_sig | CAN | uint8 | 蓝牙车门开闭控制请求 | 0x0=NoRequest 0x1=OpenLFDoor 0x2=CloseLFDoor 0x3=OpenRFDoor 0x4=CloseRFDoor 0x5=OpenLRDoor 0x6=CloseLRDoor 0x7=OpenRRDoor 0x8=CloseRRDoor 0x9=OpenFourDoors 0xA=CloseFourDoors | BDC_BleKeyDoorCtrRequest | 0x558 BLE相关信号暂不处理 | VbOUT_REL_RLDoorMotorB_flg | REL | boolean | 左后门把手动微开电机B输出 | 0x0:Invalid 0x1:valid | #OUP# | I/O
26 | VbINP_CAN_CdcAllDoorOpenButtonSts_flg | CAN | boolean | 四车门中控打开按键状态 | 0x0=无请求 0x1=按下 | CdcAllDoorOpenButtonSts #INP# | 0x2D2 | VbOUT_REL_RRDoorMotorA_flg | REL | boolean | 右后门把动微开手电机A输出 | 0x0:Invalid 0x1:valid | #OUP# | I/O
27 | VeOUT_DLK_BCMPassengerDoorLockStatus_sig | DLK | uint8 | 乘员侧门锁状态信号 | 0x0:Lock 0x1:Unlock 0x2:Notused 0x3:Error |  |  | VbOUT_REL_RRDoorMotorB_flg | REL | boolean | 右后门把动微开手电机B输出 | 0x0:Invalid 0x1:valid | #OUP# | I/O
28 | VbINP_CAN_CdcDrvrDoorButtonSts_flg | CAN | boolean | 左前门中控按键状态 | 0x0=无请求 0x1=按下 | CdcDrvrDoorButtonSts #INP# | 0x2D2 | VeOUT_REL_DLKReqUnlock_sig | REL | uint8 | 车门解锁标志位 | 0x0:Invalid 0x1:FlUnlock 0x2:其他三门解锁 0x3:四门解锁
29 | VbINP_CAN_CdcPassDoorButtonSts_flg | CAN | boolean | 右前门中控按键状态 | 0x0=无请求 0x1=按下 | CdcPassDoorButtonSts #INP# | 0x2D2 | VbOUT_REL_FLDoorRlsReq_flg | REL | boolean | 左前门锁棘轮打开关闭状态（内部） | 0x0:OFF 0x1:OFF | #OUP# | DrvrDoorRlsFlg（内部）
30 | VbINP_CAN_CdcLeReDoorButtonSts_flg | CAN | boolean | 左后门中控按键状态 | 0x0=无请求 0x1=按下 | CdcLeReDoorButtonSts #INP# | 0x2D2 | VbOUT_REL_FRDoorRlsReq_flg | REL | boolean | 右前门锁棘轮打开关闭状态（内部） | 0x0:OFF 0x2:OFF | #OUP# | PassDoorRlsFlg（内部）
31 | VbINP_CAN_CdcRiReDoorButtonSts_flg | CAN | boolean | 右后门中控按键状态 | 0x0=无请求 0x1=按下 | CdcRiReDoorButtonSts #INP# | 0x2D2 | VbOUT_REL_RLDoorRlsReq_flg | REL | boolean | 左后门锁棘轮打开关闭状态（内部） | 0x0:OFF 0x3:OFF | #OUP# | LeReDoorRlsFlg（内部）
32 | VbINP_CFG_ElectricalDoorCfg_flg | CFG | boolean | 电动门配置字:F197_ElectricalDoorCfg | 0x0:notexist未配置 0x1:exist配置 | #INP# | 暂时先不做此配置处理 | VbOUT_REL_RRDoorRlsReq_flg | REL | boolean | 右后门锁棘轮打开关闭状态（内部） | 0x0:OFF 0x4:OFF | #OUP# | RiReDoorRlsFlg（内部）
33 | VbINP_HWA_FLDoorAjar_flg | HWA | boolean | 左前门微开开关(LFSWDOORAJAR) | 0x0：Closed 0x1：Ajar | #INP# |  | VeOUT_REL_FLDoorMotorSts_sig | REL | uint8 | 左前门把手电动微开电机输出状态 | 0x0=Inactive 0x1=Release 0x2=Reset | #OUP#
34 | VbINP_HWA_FRDoorAjar_flg | HWA | boolean | 右前门微开开关(RFSWDOORAJAR) | 0x0：Closed 0x1：Ajar | #INP# |  | VeOUT_REL_FRDoorMotorSts_sig | REL | uint8 | 右前门把手电动微开电机输出状态 | 0x0=Inactive 0x1=Release 0x2=Reset | #OUP#
35 | VbINP_HWA_RLDoorAjar_flg | HWA | boolean | 左后门微开开关(LRSWDOORAJAR) | 0x0：Closed 0x1：Ajar | #INP# |  | VeOUT_REL_RLDoorMotorSts_sig | REL | uint8 | 左后门把手电动微开电机输出状态 | 0x0=Inactive 0x1=Release 0x2=Reset | #OUP#
36 | VbINP_HWA_RRDoorAjar_flg | HWA | boolean | 右后门微开开关(RRSWDOORAJAR) | 0x0：Closed 0x1：Ajar | #INP# |  | VeOUT_REL_RRDoorMotorSts_sig | REL | uint8 | 右后门把手电动微开电机输出状态 | 0x0=Inactive 0x1=Release 0x2=Reset | #OUP#
37 | VbINP_CAN_FLDCUCinchHomeSwitch_flg | CAN | boolean | 左前门吸合锁复位信号 | 0x0=Close 0x1=Open | FLDCU_CinchHomeSwitch #INP# | 0x542
38 | VbINP_CAN_FRDCUCinchHomeSwitch_flg | CAN | boolean | 右前门吸合锁复位信号 | 0x0=Close 0x1=Open | FRDCU_CinchHomeSwitch #INP# | 0x532
39 | VbINP_CAN_RLDCUCinchHomeSwitch_flg | CAN | boolean | 左后门吸合锁复位信号 | 0x0=Close 0x1=Open | RLDCU_CinchHomeSwitch #INP# | 0x552
40 | VbINP_CAN_RRDCUCinchHomeSwitch_flg | CAN | boolean | 右后门吸合锁复位信号 | 0x0=Close 0x1=Open | RRDCU_CinchHomeSwitch #INP# | 0x562
41 | VbINP_HWA_FLCinchHomeSW_flg | HWA | boolean | 左前自吸复位状态开关(LFCinchHomeSW) | 0x0=Close 0x1=Open | #INP# | I/O
42 | VbINP_HWA_FRCinchHomeSW_flg | HWA | boolean | 左后自吸复位状态开关(LRCinchHomeSW) | 0x0=Close 0x2=Open | #INP# | I/O
43 | VbINP_HWA_RLCinchHomeSW_flg | HWA | boolean | 右前自吸复位状态开关(RFCinchHomeSW) | 0x0=Close 0x3=Open | #INP# | I/O
44 | VbINP_HWA_RRCinchHomeSW_flg | HWA | boolean | 右前自吸复位状态开关(RRCinchHomeSW) | 0x0=Close 0x4=Open | #INP# | I/O
45 | VeOUT_DHM_BDCDrvrDoorHndSts_sig | DHM | uint8 | 左前门把手位置状态 | 0x0:完全闭合 0x1:完全展开 0x2:半开 0x3:故障
46 | VeOUT_DHM_BDCPassDoorHndSts_sig | DHM | uint8 | 右前门把手位置状态 | 0x0:完全闭合 0x1:完全展开 0x2:半开 0x3:故障
47 | VeOUT_DHM_BDCLeReDoorHndSts_sig | DHM | uint8 | 左后门把手位置状态 | 0x0:完全闭合 0x1:完全展开 0x2:半开 0x3:故障
48 | VeOUT_DHM_BDCRiReDoorHndSts_sig | DHM | uint8 | 右后门把手位置状态 | 0x0:完全闭合 0x1:完全展开 0x2:半开 0x3:故障
49 | VbOUT_SP_CrashOutpSts_flg | SP | boolean | 碰撞 | 0x0:NoCrash 0x1:crash

## SP
No. | INPUT 输入信号 | 输入模块 | 数据类型 | 输入说明 | 输入详细说明 | Input Remark | 对应信号应用场景 | OUTPUT 输出信号 | 输出模块 | ENUM/ STRUCT | 输出说明 | 输出详细说明 | Output Remark | 对应信号应用场景
1 | VuINP_CAN_EspVehSpd_kmh | CAN | uint16 | 车速信号 | km/h(精度：0.05625；0~460.74375视为有效值) | EspVehSpd #INP# | 0x1C2 | VeOUT_SP_EspVehSpd_kmh | SP | uint8 | 车速 | km/h(精度：0.05625；0~460.74375视为有效值) |  | 超过255，都以255处理
2 | VbINP_HWA_Crash_flg | HWA | boolean | 碰撞输入 | 0x0: 低电平 0x1: 高电平 | #INP# | I/O,低有效 | VbOUT_SP_BCMRightRearDoorStatus_flg | SP | boolean | 右后门状态 | 0x0:Close 0x1:Open | BCM_RightRearDoorStatus #OUP# | 0x288
3 | VeINP_CAN_SrsCrashOutpSts_sig | CAN | uint8 | 碰撞输出信号 | 0x0:NoCrash 0x1:crash | SrsCrashOutpSts #INP# | 0x50 | VbOUT_SP_BCMLeftRearDoorStatus_flg | SP | boolean | 左后门状态 | 0x0:Close 0x1:Open | BCM_LeftRearDoorStatus #OUP# | 0x288
4 | VeINP_CAN_SrsCrashOutpStsChks_sig | CAN | uint8 | 碰撞校验信号 |  | SrsCrashOutpStsChks #INP# | 0x50 | VbOUT_SP_BcmPassDoorSts_flg | SP | boolean | 右前门状态 | 0x0:Close 0x1:Open | BcmPassDoorSts #OUP# | 0x288
5 | VbINP_HWA_FLDoorAjar_flg | HWA | boolean | 左前门状态-唤醒源 | Door_Ajar_FL 0x0: CLOSED 0x1: OPENED | #INP# |  | VbOUT_SP_BCMDriverDoorStatus_flg | SP | boolean | 左前门状态 | 0x0:Close 0x1:Open | BCM_DriverDoorStatus #OUP# | 0x288
6 | VbINP_HWA_FRDoorAjar_flg | HWA | boolean | 右前门状态-唤醒源 | Door_Ajar_FR 0x0: CLOSED 0x1: OPENED | #INP# |  | VbOUT_SP_BcmHoodSts_flg | SP | boolean | 前备箱开闭状态 | 0x0:Close 0x1:Open | BcmHoodSts #OUP# | 0x288
7 | VbINP_HWA_RLDoorAjar_flg | HWA | boolean | 左后门状态-唤醒源 | Door_Ajar_RL 0x0: CLOSED 0x1: OPENED | #INP# |  | VbOUT_SP_CrashOutpSts_flg | SP | boolean | 碰撞 | 0x0:NoCrash 0x1:crash
4 | VbINP_HWA_RRDoorAjar_flg | HWA | boolean | 右后门状态-唤醒源 | Door_Ajar_RR 0x0: CLOSED 0x1: OPENED | #INP# |  | VbOUT_SP_6DoorAjar_flg | SP | boolean | 6门打开 | 0x0：Closed 0x1：Ajar
5 | VbINP_HWA_HoodAjar_flg | HWA | boolean | 引擎盖状态开关-唤醒源 | 0x0:Closed 0x1:Open | #INP# |  | VsOUT_SP_EpsSasSteerAg_deg | SP | int16 | 方向盘转向角度(-780~780,单位degree,factor:0.1
6 | VbINP_HWA_FLDoorOpenSW_flg | HWA | boolean | 左前门全开信号 FL_Door Open_SW | 0x0: CLOSED 0x1: OPENED | #INP#
7 | VbINP_HWA_FRDoorOpenSW_flg | HWA | boolean | 右前门全开信号 FR_Door Open_SW | 0x0: CLOSED 0x1: OPENED | #INP#
7 | VbINP_HWA_RLDoorOpenSW_flg | HWA | boolean | 左后门全开信号 RL_Door Open_SW | 0x0: CLOSED 0x1: OPENED | #INP#
4 | VbINP_HWA_RRDoorOpenSW_flg | HWA | boolean | 右后门全开信号 RR_Door Open_SW | 0x0: CLOSED 0x1: OPENED | #INP#
5 | VeINP_CAN_PtsTrDoorSts_sig | CAN | uint8 | 电动行李箱门状态 | 0x0=全关状态 0x1=全开状态 0x2=开启运动状态 0x3=关闭运动状态 0x4=悬停状态 | PtsTrDoorSts #INP# | 0x3B1
6 | VsINP_CAN_EpsSasSteerAg_deg | CAN | int16 | 方向盘转向角度(-780~780,单位degree,factor:0.1 |  | EpsSasSteerAg #INP# | 0x1C9
7

## THL
No. | INPUT 输入信号 | 输入模块 | 数据类型 | 输入说明 | 输入详细说明 | Input Remark | 对应信号应用场景 | OUTPUT 输出信号 | 输出模块 | ENUM/ STRUCT | 输出说明 | 输出详细说明 | Output Remark | 对应信号应用场景
1 | VeOUT_PDU_BcmPowerStatusFeedback_sig | PDU | uint8 | 电源状态反馈 | 0x0:Off 0x1:FBLpower 0x2:ON 0x3:Start |  |  | VbOUT_THL_FLTHLight_flg | THL | boolean | 左前门槛灯输出 | 0x0：熄灭 0x1：点亮 | #OUP# | I/O
2 | VeINP_CAN_VcuGearPosn_sig | CAN | uint8 | 整车实际挡位 | 0x0=Reserved 0x1=P 0x2=R 0x3=N 0x4=D 0x5=Reserved | VcuGearPosn #INP# | 0x2A1 | VbOUT_THL_FRTHLight_flg | THL | boolean | 右前门槛灯输出 | 0x0：熄灭 0x1：点亮 | #OUP# | I/O
3 | VbINP_HWA_FLDoorAjar_flg | HWA | boolean | 左前门状态-唤醒源 | 0x0：Closed 0x1：Ajar | #INP#
4 | VbINP_HWA_FRDoorAjar_flg | HWA | boolean | 右前门状态-唤醒源 | 0x0：Closed 0x1：Ajar | #INP#
5 | VbINP_HWA_RLDoorAjar_flg | HWA | boolean | 左后门状态-唤醒源 | 0x0：Closed 0x1：Ajar | #INP#
6 | VbINP_HWA_RRDoorAjar_flg | HWA | boolean | 右后门状态-唤醒源 | 0x0：Closed 0x1：Ajar | #INP#
7
8
9
10

## TUR
No. | INPUT 输入信号 | 输入模块 | 数据类型 | 输入说明 | 输入详细说明 | Input Remark | 对应信号应用场景 | OUTPUT 输出信号 | 输出模块 | ENUM/ STRUCT | 输出说明 | 输出详细说明 | Output Remark | 对应信号应用场景
1 | VeOUT_PDU_BcmPowerStatusFeedback_sig | PDU | uint8 | BDC电源状态反馈 | 0x0=Off; 0x1=FBLpower; 0x2=ON; 0x3=Start |  |  | VeOUT_TUR_BcmTurnLiSwtSts_sig | TUR | uint8 | 转向灯开关信号 | 0x0=OFF 0x1=左转向 0x2=左变到 0x3=右转向 0x4=右变道 0x7=Invalid | BcmTurnLiSwtSts #OUP# | 0x366
2 | VbINP_HWA_LTurn_flg | HWA | boolean | 左转向开关-自复位 | 0x0： Inactive 0x1： Active | #INP# | I/O | VeOUT_TUR_BDCHarzardSwSts_sig | TUR | uint8 | 危险报警灯开关状态 | 0x0=not pressed 0x1=Pressed 0x2=error（stuck，SC） 0x3=Invalid | BDC_HarzardSwSts #OUP# | 0x558
3 | VbINP_HWA_RTurn_flg | HWA | boolean | 右转向开关-自复位 | 0x0： Inactive 0x1： Active | #INP# | I/O | VbOUT_TUR_LTurn_flg | TUR | boolean | 左转向灯输出 | 0x0： OFF 0x1：ON | #OUP# | I/O
4 | VbINP_HWA_LLaneChange_flg | HWA | boolean | 左转向灯变道开关-自复位 | 0x0： Inactive 0x1： Active | #INP# | I/O | VbOUT_TUR_RTurn_flg | TUR | boolean | 右转向灯输出 | 0x0：OFF 0x1 ：ON | #OUP# | I/O
5 | VbINP_HWA_RLaneChange_flg | HWA | boolean | 右转向灯变道开关-自复位 | 0x0： Inactive 0x1： Active | #INP# | I/O | VeOUT_TUR_BcmTurnIndcrLe_sig | TUR | uint8 | 左转向灯信号 | 0x0:OFF 0x1:ON 0x2:Notused 0x3:Error | BcmTurnIndcrLe #OUP# | 0x288
6 | VbINP_HWA_Hazard_flg | HWA | boolean | 危险报警开关-唤醒源-自复位 | 0x0:invalid 0x1:valid | #INP# | I/O | VeOUT_TUR_BcmTurnIndcrRi_sig | TUR | uint8 | 右转向灯信号 | 0x0:OFF 0x1:ON 0x2:Notused 0x3:Error | BcmTurnIndcrRi #OUP# | 0x288
7 | VsOUT_SP_EpsSasSteerAg_deg | CAN | int16 | 方向盘转向角度(-780~780,单位degree,factor:0.1 |  |  |  | VeOUT_TUR_BDCLeTurnLiStreamEna_sig | TUR | uint8 | 左侧转向灯流水使能 | 0x0=Disable 0x1=Enable Normal Stream 0x2=Enable Fast Stream 0x3=Reserved | BDC_LeTurnLiStreamEna #OUP# | 0x286
8 | VeINP_CAN_MdcTurnLampReq_sig | CAN | uint8 | 转向灯开启请求 | 0x0=无请求 0x1=点亮左转向灯 0x2=点亮右转向灯 0x3=点亮双闪（同时点亮左转向灯和右转向灯） | MdcTurnLampReq #INP# | 0x2F3 | VeOUT_TUR_BDCRiTurnLiStreamEna_sig | TUR | uint8 | 右侧转向灯流水使能 | 0x0=Disable 0x1=Enable Normal Stream 0x2=Enable Fast Stream 0x3=Reserved | BDC_RiTurnLiStreamEna #OUP# | 0x286
9 | VbINP_CAN_CdcAcoustCtrWarnLamp_flg | CAN | boolean | 危险报警灯设置语音控制命令 | 0x0=关闭 0x1=开启 | CdcAcoustCtrWarnLamp #INP# | 0x2D2 | VeOUT_TUR_BDCTurnLiSts_sig | TUR | uint8 | 转向灯功能状态 | 0x0=Turn Light no function on 0x1=Left Lane Change Indicate Light function On 0x2=Right Lane Change Indicate Light function On 0x3=Left Turn Light function On 0x4=Right Turn Light function On 0x5=MDC Left Turn Light function on 0x6=MDC Right Turn Light function on 0x7=Turn Light Music function on 0x8=Turn Light Manual Harzrd function on 0x9=Turn Light CDC Harzrd function on 0xA=Crash Turn Light function on 0xB=Urgency brake Turn Light function on 0xC=UnLock Turn Light function on 0xD=Lock Turn Light function on 0xE=BLE Find car Turn Light function on 0xF=Anti-Theft quit Turn Light function on 0x10=Anti-Theft Triggered Turn Light function on 0x11=Trunk door alarm Turn Light function on 0x12=Key in Trunk Turn Light function on 0x13=Lamp Sound Turn Light function on 0x14=Rest mode Turn Light function on 0x15=Pet mode Turn Light function on 0x16=TBOX Find car Turn Light function on 0x17~0x1F=Reserved | BDC_TurnLiSts #OUP# | 0x558
10 | VbOUT_SP_CrashOutpSts_flg | SP | boolean | 碰撞 | 0x0:NoCrash 0x1:crash |  |  | VeOUT_TUR_BcmEmgyLiSts_sig | TUR | uint8 | 紧急报警灯状态 | 0x0=Off 0x1=ON 0x2=Not used 0x3=Error（故障） | BdcEmgyLampSts #OUP# | 0x288
11 | VbINP_CAN_ESPUrgencyBrakeAlarm_flg | CAN | boolean | 紧急制动信号 | 0x0=NotActive 0x1=Active | ESP_UrgencyBrakeAlarm #INP# | 0x1A2 | VeOUT_TUR_BcmRemSrchCarStsFb_sig | TUR | uint8 | 远程寻车状态反馈 | 0x0:Not Used 0x1:车辆解锁 0x2:闪灯成功 0x3:鸣笛成功 0x4:闪灯和鸣笛成功 0x5:寻车失败 | BcmRemSrchCarStsFb #OUP# | 0x5F0
12 | VmOUT_ALM_TurnReq_enum | ALM | ALM_REQ_E | Alarm转向灯请求 | REQ_NONE(0), LOCK(1), UNLOCK(2), ARMFAIL(3) RELOCK(4), ALARMING_OFF(5), ALARMING_ON(6), ALARMING_UNLOCK(7), RKESEEKCAR1(8), TBOXSEEKCAR1(9), BTSEEKCAR1(10), SEEKCAR_OFF(11), TRUNK_UNLOCK(12), TRUNK_LOCKFAIL(13), TRUNK_LOCK(14), PKE_RELOCK(15), RKE_RELOCK(16), FOLD(17), UNFOLD(18), DLK_OHP(19), KEYINTRK(20), KEYINCAR(21), VOICEALARM(22), FISFIREPERMIT(23), DISARM_UNLOCK(24) |  |  | VbOUT_TUR_BCMTurnIndicatorRightError_flg | TUR | boolean | 右转向灯故障状态 | 0x0=无故障 0x1=有故障 | BCM_TurnIndicatorRightError #OUP# | 0x289
13 | VeOUT_TRK_TurnReq_sig | TRK | uint8 | TRK对TURN的请求 | 0x0: IDLE 0x1: 360ms ON OFF one 0x2: 360ms ON OFF twice |  |  | VbOUT_TUR_BCMTurnIndicatorLeftError_flg | TUR | boolean | 左转向灯故障状态 | 0x0=无故障 0x1=有故障 | BCM_TurnIndicatorLeftError #OUP# | 0x289
14 | VbINP_CAN_CdcTurnLiLeaveWarningReq_flg | CAN | boolean | 转向灯离车看护提醒请求 | 0x0=off 0x1=on | CdcTurnLiLeaveWarningReq #INP# | 0x522 | VbOUT_TUR_FTurnError_flg | TUR | boolean | 左转向灯故障反馈 | 0x0: not error 0x1:error
15 | VeINP_CAN_CdcRestMode_sig | CAN | uint8 | 休憩模式请求 | 0x0=invalid 0x1=ON 0x2=OFF 0x3=Reserved | CdcRestMode #INP# | 0x2F4 | VbOUT_TUR_RTurnError_flg | TUR | boolean | 右前转向灯故障反馈 | 0x0: not error 0x1:error
16 | VeINP_CAN_VcuTrlrModActvSts_sig | CAN | uint8 | 拖车模式激活状态 | 0x0=Reserved; 0x1=Not active; 0x2=active; 0x3=Reserved | VcuTrlrModActvSts #INP# | 0x1B1 | VbOUT_TUR_HzrdInd_flg | TUR | boolean | 危险指示灯输出 | 0x0：Inactive 0x1：Active | #OUP# | I/O
17 | VbINP_CAN_EspVehSpdVld_flg | CAN | boolean | 车速有效 | 0x0:Valid 0x1:Invalid | EspVehSpdVld #INP# | 0x1C2 | VmOUT_TUR_TurnMode_enum | TUR | TURN_MODE_E | 转向灯模式输出
18 | VeOUT_SP_EspVehSpd_kmh | SP | uint8 | 车速 | km/h(精度：0.05625；0~460.74375视为有效值) |  | 超过255，都以255处理 | VmOUT_TUR_FlashMode_enum | TUR | TUR_FLASHMODE_E | 转向灯闪烁模式输出
19 | VuINP_CAN_EspLgtAccel_ms2 | CAN | uint16 | 纵向加速度 | m/s2(精度：0.03125；-16~15.90625视为有效值) | EspLgtAccel #INP# | 0x15D | VbOUT_TUR_SleepPermit_flg | TUR | boolean | 转向灯睡眠输出 |  | #OUP# | I/O
20 | VbINP_CFG_HazardWarnSw_flg | CFG | boolean | 紧急刹车报警功能_车速是否可用配置项,默认开启 | 0x0:Valid 0x1:Invalid | #INP# | 集成暂时不做 | VtOUT_TUR_FLTurnDiag_struct | TUR | TURN_DIAG_STRUCT | 底层诊断结构体，左前转向诊断输出 |  | #OUP# | boolean;boolean;uint8;uint8;uint8&OpenLoad;Overload;NormA2D;Turn_LTH;TurnCalib_th
21 | VmOUT_ALM_AlarmState_enum | ALM | ALARM_STATES_E | Alarm 状态 | ALARM_NONE(0), ALARM_POWERON(1), ALARM_DISARM1(2), ALARM_DISARM2(3), ALARM_PREARM1(4), ALARM_PREARM2(5), ALARM_ARMING1(6), ALARM_ARMING2(7), ALARM_ALARMING(8), ALARM_ARMFAIL(9), ALARM_PENDING(10) |  |  | VtOUT_TUR_FRTurnDiag_struct | TUR | TURN_DIAG_STRUCT | 底层诊断结构体，右前转向诊断输出 |  | #OUP# | boolean;boolean;uint8;uint8;uint8&OpenLoad;Overload;NormA2D;Turn_LTH;TurnCalib_th
22 | [7 empty] | VtOUT_TUR_RLTurnDiag_struct | TUR | TURN_DIAG_STRUCT | 底层诊断结构体，左后转向诊断输出 |  | #OUP# | boolean;boolean;uint8;uint8;uint8&OpenLoad;Overload;NormA2D;Turn_LTH;TurnCalib_th
23 | [7 empty] | VtOUT_TUR_RRTurnDiag_struct | TUR | TURN_DIAG_STRUCT | 底层诊断结构体，右后转向诊断输出 |  | #OUP# | boolean;boolean;uint8;uint8;uint8&OpenLoad;Overload;NormA2D;Turn_LTH;TurnCalib_th
24
25
26
27
28
29
30
31
32
33
34
35
36
37
38
39
40
41
42
43
44

## TRK
No. | INPUT 输入信号 | 输入模块 | 数据类型 | 输入说明 | 输入详细说明 | Input Remark | 对应信号应用场景 | OUTPUT 输出信号 | 输出模块 | ENUM/ STRUCT | 输出说明 | 输出详细说明 | Output Remark | 对应信号应用场景
1 | VeOUT_PDU_BcmPowerStatusFeedback_sig | PDU | uint8 | 电源状态反馈 | 0x0:Off 0x1:FBLpower 0x2:ON 0x3:Start |  |  | VeOUT_TRK_BcmHoodSts_sig | TRK | uint8 | 前备箱开闭状态 | 0x0=Close 0x1=Open | BcmHoodSts | 0x288
2 | VeINP_CAN_TboxRemHoodDoorUnlckReq_sig | CAN | uint8 | 远程前舱盖门解锁请求 | 0x0=Not request 0x1=开启 0x2=Reserved 0x3=Reserved | TboxRemHoodDoorUnlckReq #INP# | 0x2F7 | VeOUT_TRK_BcmRemHoodUnlckFb_sig | TRK | uint8 | 远程前备箱解锁反馈 | 0x0=Not Used 0x1=解锁成功 0x2=解锁失败 0x3=前舱盖已处于解锁状态 | BcmRemHoodUnlckFb #OUP# | 0x5F0
3 | VbINP_HWA_BLERemHoodDoorUnlckReq_flg | HWA | boolean | 蓝牙APP开启前备箱 | 0x0=Not request 0x1=开启 | #INP# | 底层处理蓝牙对应的报文 | VeOUT_TRK_TurnReq_sig | TRK | uint8 | TRK对TURN的请求 | 0x0: IDLE 0x1: 360ms ON OFF one 0x2: 360ms ON OFF twice
4 | VeINP_CAN_VcuGearPosn_sig | CAN | uint8 | 整车实际挡位 | 0x0=Reserved 0x1=P 0x2=R 0x3=N 0x4=D 0x5=Reserved | VcuGearPosn #INP# | 0x2A1
5 | VeINP_CAN_CdcHoodUnlckReq_sig | CAN | uint8 | 中控前备箱解锁请求 | 0x0=inactive 0x1=On 0x2=Off 0x3=Reserved | CdcHoodUnlckReq #INP# | 0x2D2
6 | VeINP_CAN_PtsTrDoorSts_sig | CAN | uint8 | 电动行李箱门状态 | 0x0=全关状态 0x1=全开状态 0x2=开启运动状态 0x3=关闭运动状态 0x4=悬停状态 | PtsTrDoorSts #INP# | 0x3B1
7
8
9
10
11
12
13
14
15
16
17
18
19
20
21
22
23
24
25
26

## WFL
No. | INPUT 输入信号 | 输入模块 | 数据类型 | 输入说明 | 输入详细说明 | Input Remark | 对应信号应用场景 | OUTPUT 输出信号 | 输出模块 | ENUM/ STRUCT | 输出说明 | 输出详细说明 | Output Remark | 对应信号应用场景
1
2
3
4
5
6
7
8
9
10

## WW
No. | INPUT 输入信号 | 输入模块 | 数据类型 | 输入说明 | 输入详细说明 | Input Remark | 对应信号应用场景 | OUTPUT 输出信号 | 输出模块 | ENUM/ STRUCT | 输出说明 | 输出详细说明 | Output Remark | 对应信号应用场景
1 | VeOUT_PDU_BcmPowerStatusFeedback_sig | PDU | uint8 | BDC电源状态反馈 | 0x0=Off; 0x1=FBLpower; 0x2=ON; 0x3=Start |  |  | VeOUT_WW_BcmFrntWiperSts_sig | WW | uint8 | 前雨刮工作状态 | 0x0=Off 0x1=Low 0x2=High 0x3=Error | BcmFrntWiperSts #OUP# | 0x288
2 | VbINP_HWA_FWiperLow_flg | HWA | boolean | 雨刮低速档开关 | 0x0:OFF 0x1:ON | #INP# | I/O | VeOUT_WW_RLSWiperspeed_sig | WW | uint8 | 雨量刮速信号 | 0x0=无雨量 0x1=雨量1 0x2=雨量2 0x3=雨量3 0x4=雨量4 0x5=无效值 | RLS_Wiper_speed #OUP# | 0x366
3 | VbINP_HWA_FWiperHigh_flg | HWA | boolean | 雨刮高速档开关 | 0x0:OFF 0x1:ON | #INP# | I/O | VeOUT_WW_FSJBWiperStatus_sig | WW | uint8 | 雨刮器状态 | 0x0=OFF 0x1=Mist 0x2=Auto 0x3=High Speed 0x4=Low Speed 0x5=Wash 0x6=Repair | FSJB_WiperStatus #OUP# | 0x51C
4 | VbINP_HWA_FWsher_flg | HWA | boolean | 前洗涤开关-自复位 | 0x0:OFF 0x1:ON | #INP# | I/O | VeOUT_WW_FSJBWiperErrorStatus_sig | WW | uint8 | 雨刮器故障状态 | 0x0=Wiper Normal 0x1=MotorError 0x2=LINError 0x3=OverTempProt 0x4=UnderVolt 0x5=OverVolt 0x6=Blkprot 0x7=Reserved | FSJB_WiperErrorStatus #OUP# | 0x51C
5 | VbINP_HWA_FWiperPark_flg | HWA | boolean | 前雨刮停止位(回位) | 本地硬线信号 0x0: 回位信号无效 0x1: 回位信号有效 | #INP# | I/O | VeOUT_WW_BdcWiperWashSts_sig | WW | uint8 | 雨刮洗涤设置反馈 | 0x0=无请求 0x1=关闭洗涤 0x2=关闭雨刮 0x3=关闭雨刮洗涤 0x4=无限制 | BdcWiperWashSts #OUP# | 0x5FF
6 | VbINP_HWA_RLSWiperAutoSingle_flg | HWA | boolean | 前雨刮单次刮刷-自复位 | 0x0：Disable 0x1：Enable | #INP# | I/O | VbOUT_WW_FWiperLow_flg | WW | boolean | 前雨刮低速输出 | 0x0：Inactive 0x1：Active | #OUP# | I/O
7 | VeINP_CAN_CdcWiperWashSet_sig | CAN | uint8 | 雨刮洗涤设置 | 0x0=无请求 0x1=关闭洗涤 0x2=关闭雨刮 0x3=关闭雨刮洗涤 0x4=无限制 | CdcWiperWashSet #INP# | 0x583 | VbOUT_WW_FWiperHigh_flg | WW | boolean | 前雨刮高速输出 | 0x0：Inactive 0x1：Active | #OUP# | I/O
8 | VeINP_LIN_RLSWiperspeed_sig | LIN | uint8 | With this signal, the rain sensor presets the speed of the wiper in dependence on the current rain intensity.A basic cycle with 35 wiper strokes/min is assumed.For each stage, 2 wiper strokes more are carried out. | 0x0:Switch wiper off 0x1:Stage1 0x2:Stage2 0x3:Stage3 0x4:Stage4 0x5:Stage5 0x6:Stage6 0x7:Stage7 0x8:Stage8 0x9:Stage9 0xA:Stage10 0xB:Stage11 0xC:Stage12 0xD:Stage13 0xE:Stage14 0xF:Signal invalid | RLS_Wiper_speed #INP# | 0x15 | VbOUT_WW_FWsher_flg | WW | boolean | 前雨刮洗涤输出 | 0x0：Inactive 0x1：Active | #OUP# | I/O
9 | VeINP_LIN_RLSStatusrainsensor_sig | LIN | uint8 | This signal contains some important status information of the rain sensor. | 0x0:Normal wiping run 0x4:Rain sensor in fail-safe mode | RLS_Status_rain_sensor #INP# | 0x15 | VbOUT_WW_SleepPermit_flg | WW | boolean | 雨刮睡眠输出 | 0x0: 不允许 0x1: 允许 | #OUP# | I/O
10 | VeINP_LIN_RLSRLSerror_sig | LIN | uint8 | Collective error signal of the RLS sensor | 0x0:RLS Normal 0x1:RLS Error | RLS_RLS_error #INP# | 0x15(关联RLS超时状态) | VeOUT_WW_BCMWipercontroloperation_sig | WW | uint8 | Signal for controlling the wiper functions after implementation of the operation concept. | 0x0: OFF 0x1: Auto mode 0x2: Manual Low speed wiping 0x3: Manual High speed wiping 0x8: Manual Interval mode 0x10: Front washing Manual front wash request 0xFF: Invalid | BCM_Wiper_control_operation #OUP# | 0x47
11 | VeINP_CAN_VcuGearPosn_sig | CAN | uint8 | 整车实际挡位 | 0x0=Reserved 0x1=P 0x2=R 0x3=N 0x4=D 0x5=Reserved | VcuGearPosn #INP# | 0x2A1 | VeOUT_WW_BCMRainsensitivity_sig | WW | uint8 | The signal indicates the stage preselection of the rain sensor/wiper interval function. | 0x0:Sensitivity 0 0x1:Sensitivity 1 0x2:Sensitivity 2 0x3:Sensitivity 3 0x4:Sensitivity 4 0x5~0x7:Reserved | BCM_Rain_sensitivity #OUP# | 0x47
12 | VbINP_CFG_WiperType_flg | CFG | boolean | 机械或者电子雨刮配置字 | 0x0:机械雨刮 0x1:电子雨刮 | #INP# | 集成暂时不处理 | VmOUT_WW_FWiperSts_enum | WW | FWIPER_STATUS_E | 前雨刮状态 给模型人员用而已（报文排查/自测） | 0x0:OFF； 0x1:Low； 0x2:High； 0x3:Int; 0x4: Mist; 0x5:Auto Idle 0x6: Auto low; 0x7: Auto high; 0x8: Wiper Repair; 0x9: Wash and wipe; 0x10: Wiper stall; 0x11: Wiper Check Park;
13 | VbINP_HWA_RLSWiperAutoLow_flg | HWA | boolean | 前雨刮自动开关低灵敏 | 0x0：Disable 0x1：Enable | #INP#
14 | VbINP_HWA_RLSWiperAutoHigh_flg | HWA | boolean | 前雨刮自动开关高灵敏 | 0x0：Disable 0x1：Enable | #INP#
15 | VeINP_CAN_CdcWiprSrvSig_sig | CAN | uint8 | 雨刮维修信号 | 0x0=未设置 0x1=开启 0x2=关闭 | CdcWiprSrvSig #INP# | 0x2D2
16
17
18
19

## TPMS
No. | INPUT 输入信号 | 输入模块 | ENUM/ STRUCT | 输入说明 | 输入详细说明 | Input Remark | 对应信号应用场景 | OUTPUT 输出信号 | 输出模块 | ENUM/ STRUCT | 输出说明 | 输出详细说明 | Output Remark | 对应信号应用场景
1
2
3
4
5
6
7
8
9
10
11
12
13
14
15
16
17
18
19
20
21
22
23
24
25
26
27
28
29
30
31

## WARN
No. | INPUT 输入信号 | 输入模块 | 数据类型 | 输入说明 | 输入详细说明 | Input Remark | 对应信号应用场景 | OUTPUT 输出信号 | 输出模块 | ENUM/ STRUCT | 输出说明 | 输出详细说明 | Output Remark | 对应信号应用场景
1
2
3
4
5
6
7
8
9
10